## Паспорт
ПАТ "УКРТРАНСГАЗ"
Філія "УМГ "ХАРКІВТРАНСГАЗ"
Харківський п/м Харківського ЛВУМГ
Вимірювальна хіміко-аналітична лабораторія
Свідоцтво про атестацію № ______________ дійсне до _________________ р. |  |  | № 100-359/2015 |  | дійсне до 20.12.2018 р.
ПАСПОРТ ФІЗИКО-ХІМІЧНИХ ПОКАЗНИКІВ ПРИРОДНОГО ГАЗУ
переданого Харківським ЛВУМГ та прийнятого ПАТ "Харківгаз", ПАТ "Харківміськгаз", ДП "Укравтогаз" по ГРС-1 м.Харків
з газопроводу ШХ за період з 01.06.2016 по 30.06.2016
Число місяця | Компонентний склад , % мол. | [11 empty] | Фізико-хімічні показники газу, при 20 ºС, 101,325 кПа | [5 empty] | Температура точки роси вологи (Р = 3.92 МПа) | Температура точки роси вуглеводів, ºС | Маса механічних домішок, г/100м3 | Масова концентрація меркаптанової сірки, г/м3 | Масова концентрація сірководню, г/м3
| метан C₁ | етан C₂ | пропан С₃ | ізо-бутан i-C₄ | н-бутан н C₄ | нео-пентан нео-C₅ | ізо-пентан i-C₅ | н-пентан н-C₅ | гексани та вищі C₆+ | Кисень О₂ | азот N₂ | діоксид вуглецю CO₂ | Густина, кг/м3 | Теплота згоряння нижча, МДж/м3(кВт⋅год/м3) | Теплота зоряння нижча кКал/м³ | Теплота згоряння вища, МДж/м3 (кВт⋅год/м3) | Теплота згоряння вища кКал/м³ | Число Воббе вище, МДж/м3 (кВт⋅год/м3)
1 | 87.4469 | 3.9217 | 1.2864 | 0.1661 | 0.2811 | 0.003 | 0.0762 | 0.0599 | 0.0713 | 0.0384 | 4.0016 | 2.6474 | 0.7706 | 33.47 | 7994 | 37.05 | 8850 | 46.32 | -8.5 | -5.9 |  |  |  | 100 | ОК
2 | [23 empty] | 0
3 | [23 empty] | 0
4 | [23 empty] | 0
5 | [23 empty] | 0
6 | 87.3549 | 3.8946 | 1.2809 | 0.1677 | 0.2817 | 0.0027 | 0.0772 | 0.0599 | 0.0661 | 0.0327 | 4.0565 | 2.7251 | 0.7714 | 33.41 | 7981 | 36.99 | 8835 | 46.22 | -8.9 | -6.1 | відсутні | <0,0002 | 0.0016 | 100 | ОК
7 | [23 empty] | 0
8 | [23 empty] | 0
9 | [23 empty] | 0
10 | [23 empty] | 0
11 | [23 empty] | 0
12 | [23 empty] | 0
13 | [23 empty] | 0
14 | [23 empty] | 0
15 | 87.3937 | 3.8877 | 1.2785 | 0.1698 | 0.2809 | 0.0028 | 0.0799 | 0.0627 | 0.0703 | 0.0281 | 4.0223 | 2.7233 | 0.7714 | 33.44 | 7986 | 37.02 | 8841 | 46.25 | -9.2 | -5.2 |  |  |  | 100 | ОК
16 | [23 empty] | 0
17 | [23 empty] | 0
18 | [23 empty] | 0
19 | [23 empty] | 0
20 | [23 empty] | 0
21 | [23 empty] | 0
22 | [23 empty] | 0
23 | 87.3971 | 3.8805 | 1.277 | 0.169 | 0.2798 | 0.0028 | 0.0795 | 0.0632 | 0.0627 | 0.0317 | 4.0429 | 2.7138 | 0.7711 | 33.42 | 7982 | 37 | 8836 | 46.24 | -8.4 | -4.6 | відсутні | <0,0002 | 0.0018 | 100 | ОК
24 | [23 empty] | 0
25 | [23 empty] | 0
26 | [23 empty] | 0
27 | [23 empty] | 0
28 | [23 empty] | 0
29 | [23 empty] | 0
30 | [23 empty] | 0
31 | [23 empty] | 0
31 | [23 empty] | 0
| Начальник Харківського ЛВУМГ | [12 empty] | Ханикін С.Ю. | [6 empty] | 2016-07-01
|  | Підрозділу підприємства, якому підпорядкована ВХАЛ | [11 empty] | прізвище |  |  |  |  | підпис |  |  | дата
| Завідувач лабораторії Харківського ПМ Харківського ЛВУМГ | [12 empty] | Крупчицький Д.О. | [6 empty] | 2016-07-01
|  | ВХАЛ, де здійснювались аналізи газу | [11 empty] | прізвище |  |  |  |  | підпис |  |  | дата

## Додаток
ПАТ "УКРТРАНСГАЗ"
Філія "УМГ "ХАРКІВТРАНСГАЗ"
Харківський п/м Харківського ЛВУМГ
Додаток до Паспорту фізико-хімічних показників природного газу
переданого Харківським ЛВУМГ та прийнятого ПАТ "Харківгаз", ПАТ "Харківміськгаз", ДП "Укравтогаз" по ГРС-1 м.Харків, ГРС-1 м.Харків
з газопроводу ШХ за період з 01.06.2016 по 30.06.2016
Обсяг газу, переданого за добу взятий з бази даних hostlib (дані з автоматичних обчислювачів витрати газу без урахування ВТВ).
Число місяця | Обсяг газу, переданого за добу, м3 | [19 empty] | Загальний обсяг газу, м3 | Теплота згоряння ниижа, (за поточну добу та середньозважене значення за місяць) МДж/м3
| ГРС-1 м.Харків місто | ГРС-1 м.Харків с.Безлюдівка | ГРС-1 м.Харків АГНКС-2
1 | 0 | 5508.35 | 1954.79 | [17 empty] | 7463.14 | 33.47 | Если в первом числе месяца у нас не было измерения ФХП, то в X15 вводим последнее значение Теплоты сгорания низшей вручную из прошлого месяца!
2 | 0 | 5000.32 | 1566.36 | [17 empty] | 6566.68 | 33.47
3 | 0 | 4908.49 | 2073.69 | [17 empty] | 6982.18 | 33.47
4 | 0 | 5039.29 | 1024.92 | [17 empty] | 6064.21 | 33.47
5 | 0 | 5097.26 | 490.57 | [17 empty] | 5587.83 | 33.47
6 | 0 | 4873.85 | 1871.56 | [17 empty] | 6745.41 | 33.41
7 | 0 | 5411.9 | 2266.45 | [17 empty] | 7678.35 | 33.41
8 | 0 | 5966.1 | 2050.28 | [17 empty] | 8016.38 | 33.41
9 | 0 | 5102.34 | 1526.75 | [17 empty] | 6629.09 | 33.41
10 | 0 | 4949.73 | 1796.9 | [17 empty] | 6746.63 | 33.41
11 | 0 | 5546.39 | 801.72 | [17 empty] | 6348.11 | 33.41
12 | 0 | 5760.76 | 410.72 | [17 empty] | 6171.48 | 33.41 | Столбец X не трогать, данные пересчитываются и переносятся из Паспорта!
13 | 0 | 6584.82 | 2046.47 | [17 empty] | 8631.29 | 33.41
14 | 0 | 5879.02 | 1788.98 | [17 empty] | 7668 | 33.41
15 | 0 | 5734.15 | 1968.07 | [17 empty] | 7702.22 | 33.44
16 | 0 | 5768.54 | 2110.15 | [17 empty] | 7878.69 | 33.44
17 | 0 | 5357.19 | 1800.83 | [17 empty] | 7158.02 | 33.44
18 | 0 | 5635.35 | 896.76 | [17 empty] | 6532.11 | 33.44
19 | 0 | 4954.06 | 384.67 | [17 empty] | 5338.73 | 33.44
20 | 0 | 5287.8 | 726.55 | [17 empty] | 6014.35 | 33.44
21 | 0 | 4946.75 | 2185.88 | [17 empty] | 7132.63 | 33.44
22 | 0 | 4886.38 | 1848.96 | [17 empty] | 6735.34 | 33.44
23 | 0 | 4980.97 | 1792.41 | [17 empty] | 6773.38 | 33.42
24 | 0 | 4896.47 | 1720.12 | [17 empty] | 6616.59 | 33.42
25 | 0 | 5124.03 | 1099.56 | [17 empty] | 6223.59 | 33.42
26 | 0 | 5038.23 | 434.57 | [17 empty] | 5472.8 | 33.42
27 | 0 | 4826.98 | 962.18 | [17 empty] | 5789.16 | 33.42
28 | 0 | 5056.56 | 724.38 | [17 empty] | 5780.94 | 33.42
29 | 0 | 4870 | 1898.01 | [17 empty] | 6768.01 | 33.42
30 | 0 | 5021.54 | 1475.9 | [17 empty] | 6497.44 | 33.42
31 | [20 empty] | 0 | 33.42
Загальний обсяг газу, м3 | 0 | 158013.62 | 43699.16 | 0 | 0 | 0 | 0 | 0 | 0 | 0 | 0 | 0 | 0 | 0 | 0 | 0 | 0 | 0 | 0 | 0 | 201712.78 | 33.4303 | Столбец X не трогать, данные пересчитываются и переносятся из Паспорта!
31
| Начальник Харківського ЛВУМГ | [12 empty] | Ханикін С.Ю. | [6 empty] | 2016-07-01
|  | Керівник підрозділу підприємства | [11 empty] | прізвище |  |  |  |  | підпис |  |  | дата
| Начальник служби ГВ та М | [12 empty] | Щербак С.О. | [6 empty] | 2016-07-01
|  | Керівник служби, відповідальної за облік газу | [11 empty] | прізвище |  |  |  |  | підпис |  |  | дата