## Паспорт
ПАТ "УКРТРАНСГАЗ"
Філія "УМГ "ХАРКІВТРАНСГАЗ"
Харківський п/м Харківського ЛВУМГ
Вимірювальна хіміко-аналітична лабораторія
Свідоцтво про атестацію № ______________ дійсне до _________________ р. |  |  | № 100-359/2015 |  | дійсне до 20.12.2018 р.
ПАСПОРТ ФІЗИКО-ХІМІЧНИХ ПОКАЗНИКІВ ПРИРОДНОГО ГАЗУ
переданого Харківським ЛВУМГ та прийнятого ПАТ "Харківгаз" по ГРС Мерефа
з газопроводу ШХ за період з 01.06.2016 по 30.06.2016
Число місяця | Компонентний склад , % мол. | [11 empty] | Фізико-хімічні показники газу, при 20 ºС, 101,325 кПа | [5 empty] | Температура точки роси вологи (Р = 3.92 МПа) | Температура точки роси вуглеводів, ºС | Маса механічних домішок, г/100м3 | Масова концентрація меркаптанової сірки, г/м3 | Масова концентрація сірководню, г/м3
| метан C₁ | етан C₂ | пропан С₃ | ізо-бутан i-C₄ | н-бутан н C₄ | нео-пентан нео-C₅ | ізо-пентан i-C₅ | н-пентан н-C₅ | гексани та вищі C₆+ | Кисень О₂ | азот N₂ | діоксид вуглецю CO₂ | Густина, кг/м3 | Теплота згоряння нижча, МДж/м3(кВт⋅год/м3) | Теплота зоряння нижча кКал/м³ | Теплота згоряння вища, МДж/м3 (кВт⋅год/м3) | Теплота згоряння вища кКал/м³ | Число Воббе вище, МДж/м3 (кВт⋅год/м3)
1 | [23 empty] | 0
2 | [23 empty] | 0
3 | [23 empty] | 0
4 | [23 empty] | 0
5 | [23 empty] | 0
6 | 89.1438 | 4.6952 | 1.6058 | 0.1528 | 0.3148 | 0.003 | 0.0649 | 0.0567 | 0.102 | 0.0815 | 2.266 | 1.5136 | 0.7583 | 34.8253 | 8318 | 38.5409 | 9205 | 48.5746 | -8.5 | -3.1 | відсутні | <0,0002 | 0.0018 | 100.0001
7 | [23 empty] | 0
8 | [23 empty] | 0
9 | [23 empty] | 0
10 | [23 empty] | 0
11 | [23 empty] | 0
12 | [23 empty] | 0
13 | [23 empty] | 0
14 | 89.066 | 4.7696 | 1.6399 | 0.1658 | 0.3276 | 0.0032 | 0.0743 | 0.0633 | 0.0935 | 0.0767 | 2.6152 | 1.105 | 0.7566 | 34.909 | 8338 | 38.6314 | 9227 | 48.7415 | -8.9 | -2.8 |  |  |  | 100.0001
15 | [23 empty] | 0
16 | [23 empty] | 0
17 | [23 empty] | 0
18 | [23 empty] | 0
19 | [23 empty] | 0
20 | [23 empty] | 0
21 | 89.4032 | 4.5879 | 1.5944 | 0.1544 | 0.3284 | 0.0033 | 0.0786 | 0.0748 | 0.1678 | 0.0492 | 1.7632 | 1.7948 | 0.761 | 35.0071 | 8361 | 38.739 | 9253 | 48.7355 | -9.4 | -3.7 | відсутні | <0,0002 | 0.0017 | 100 | ОК
22 | [23 empty] | 0
23 | [23 empty] | 0
24 | [23 empty] | 0
25 | [23 empty] | 0
26 | [23 empty] | 0
27 | [23 empty] | 0
28 | [23 empty] | 0
29 | 89.2574 | 4.7487 | 1.6901 | 0.1559 | 0.3438 | 0.0035 | 0.0822 | 0.0826 | 0.1773 | 0.0178 | 1.1164 | 2.3242 | 0.7667 | 35.1873 | 8404 | 38.9339 | 9299 | 48.799 | -8.4 | -2.3 |  |  |  | 99.9999
30 | [23 empty] | 0
31 | [23 empty] | 0
31 | [23 empty] | 0
| Начальник Харківського ЛВУМГ | [12 empty] | Ханикін С.Ю. | [6 empty] | 2016-07-01
|  | Підрозділу підприємства, якому підпорядкована ВХАЛ | [11 empty] | прізвище |  |  |  |  | підпис |  |  | дата
| Завідувач лабораторії Харківського ПМ Харківського ЛВУМГ | [12 empty] | Крупчицький Д.О. | [6 empty] | 2016-07-01
|  | ВХАЛ, де здійснювались аналізи газу | [11 empty] | прізвище |  |  |  |  | підпис |  |  | дата

## Додаток
ПАТ "УКРТРАНСГАЗ"
Філія "УМГ "ХАРКІВТРАНСГАЗ"
Харківський п/м Харківського ЛВУМГ
Додаток до Паспорту фізико-хімічних показників природного газу
переданого Харківським ЛВУМГ та прийнятого ПАТ "Харківгаз" по ГРС Мерефа
з газопроводу ШХ за період з 01.06.2016 по 30.06.2016
Обсяг газу, переданого за добу взятий з бази даних hostlib (дані з автоматичних обчислювачів витрати газу без урахування ВТВ).
Число місяця | Обсяг газу, переданого за добу, м3 | [19 empty] | Загальний обсяг газу, м3 | Теплота згоряння ниижа, (за поточну добу та середньозважене значення за місяць) МДж/м3
| ГРС Мерефа лінія Мерефа | ГРС Мерефа лінія Буди
1 | 11653.37 | 38774.14 | [18 empty] | 50427.51 | 34.84 | Если в первом числе месяца у нас не было измерения ФХП, то в X15 вводим последнее значение Теплоты сгорания низшей вручную из прошлого месяца!
2 | 10627.71 | 30823.79 | [18 empty] | 41451.5 | 34.84
3 | 9890.1 | 29214.15 | [18 empty] | 39104.25 | 34.84
4 | 10273.21 | 28349.13 | [18 empty] | 38622.34 | 34.84
5 | 10247.45 | 28294.9 | [18 empty] | 38542.35 | 34.84
6 | 10933.01 | 27414.72 | [18 empty] | 38347.73 | 34.8253
7 | 12104.08 | 34330.75 | [18 empty] | 46434.83 | 34.8253
8 | 12199.58 | 58898.64 | [18 empty] | 71098.22 | 34.8253
9 | 10397.88 | 42659.8 | [18 empty] | 53057.68 | 34.8253
10 | 10431.85 | 39869.5 | [18 empty] | 50301.35 | 34.8253
11 | 11171.66 | 43867.82 | [18 empty] | 55039.48 | 34.8253
12 | 11672.44 | 40575.09 | [18 empty] | 52247.53 | 34.8253 | Столбец X не трогать, данные пересчитываются и переносятся из Паспорта!
13 | 12075.09 | 32190.47 | [18 empty] | 44265.56 | 34.8253
14 | 10073.26 | 27971.87 | [18 empty] | 38045.13 | 34.909
15 | 8954.85 | 27015.45 | [18 empty] | 35970.3 | 34.909
16 | 9193.65 | 26427.96 | [18 empty] | 35621.61 | 34.909
17 | 8737.93 | 26709.6 | [18 empty] | 35447.53 | 34.909
18 | 8819.08 | 27429.62 | [18 empty] | 36248.7 | 34.909
19 | 8197.01 | 21802.65 | [18 empty] | 29999.66 | 34.909
20 | 8852.47 | 24504.04 | [18 empty] | 33356.51 | 34.909
21 | 8098.03 | 23190.7 | [18 empty] | 31288.73 | 35.0071
22 | 7855.47 | 22346.13 | [18 empty] | 30201.6 | 35.0071
23 | 8466.08 | 23529.45 | [18 empty] | 31995.53 | 35.0071
24 | 8693.1 | 25980.13 | [18 empty] | 34673.23 | 35.0071
25 | 8387.38 | 28132.61 | [18 empty] | 36519.99 | 35.0071
26 | 8206.59 | 21898.12 | [18 empty] | 30104.71 | 35.0071
27 | 8036.28 | 23364.18 | [18 empty] | 31400.46 | 35.0071
28 | 8135.6 | 22360.83 | [18 empty] | 30496.43 | 35.0071
29 | 8672.59 | 22314.19 | [18 empty] | 30986.78 | 35.1873
30 | 8833.7 | 39541.74 | [18 empty] | 48375.44 | 35.1873
31 | 0 | 0 | [18 empty] | 0 | 35.1873
Загальний обсяг газу, м3 | 289890.5 | 909782.17 | 0 | 0 | 0 | 0 | 0 | 0 | 0 | 0 | 0 | 0 | 0 | 0 | 0 | 0 | 0 | 0 | 0 | 0 | 1199672.67 | 34.9078 | Столбец X не трогать, данные пересчитываются и переносятся из Паспорта!
31
| Начальник Харківського ЛВУМГ | [12 empty] | Ханикін С.Ю. | [6 empty] | 2016-07-01
|  | Керівник підрозділу підприємства | [11 empty] | прізвище |  |  |  |  | підпис |  |  | дата
| Начальник служби ГВ та М | [12 empty] | Щербак С.О. | [6 empty] | 2016-07-01
|  | Керівник служби, відповідальної за облік газу | [11 empty] | прізвище |  |  |  |  | підпис |  |  | дата