## Паспорт
ПАТ "УКРТРАНСГАЗ"
Філія УМГ"Харківтрансгаз"
Куп'янськеЛВУМГ
Вимірювальна хіміко-аналітична лабораторія
Свідоцтво про атестацію № 100-360/2015 дійсне до 20.12.2018 р.
ПАСПОРТ ФІЗИКО-ХІМІЧНИХ ПОКАЗНИКІВ ПРИРОДНОГО ГАЗУ
протранспортованого УМГ "Харківтрансгаз" Куп'янським ЛВУМГ
по газопроводу Острогозьк - Шебелинка (точка відбору - ГРС-1 м. Куп'янськ) та переданого в Харківську, Луганську області
за період з 01.06.2016 по 30.06.2016
Число місяця | Компонентний склад , % мол. | [11 empty] | Фізико-хімічні показники газу, при 20 ºС, 101,325 кПа | [5 empty] | Температура точки роси вологи (Р = 3.92 МПа) | Температура точки роси вуглеводів, ºС | Маса механічних домішок, г/100м3 | Масова концентрація меркаптанової сірки, г/м3 | Масова концентрація сірководню, г/м3
| метан C₁ | етан C₂ | пропан С₃ | ізо-бутан i-C₄ | н-бутан н C₄ | нео-пентан нео-C₅ | ізо-пентан i-C₅ | н-пентан н-C₅ | гексани та вищі C₆+ | Кисень О₂ | азот N₂ | діоксид вуглецю CO₂ | Густина, кг/м3 | Теплота згоряння нижча, МДж/м3(кВт⋅год/м3) | Теплота зоряння нижча кКал/м³ | Теплота згоряння вища, МДж/м3 (кВт⋅год/м3) | Теплота згоряння вища кКал/м³ | Число Воббе вище, МДж/м3 (кВт⋅год/м3)
1 | 95.5486 | 2.5879 | 0.821 | 0.1319 | 0.1275 | 0.0027 | 0.0232 | 0.0151 | 0.0081 | 0.0106 | 0.5465 | 0.1771 | 0.7036 | 34.5411 | 8250 | 38.277 | 9142 | 50.079 | -18.6 | -12.1 |  |  |  | 100.0002
2 | 93.5249 | 3.9056 | 1.2473 | 0.1983 | 0.1856 | 0.0017 | 0.0295 | 0.0196 | 0.0121 | 0.0102 | 0.549 | 0.3163 | 0.7206 | 35.1728 | 8401 | 38.9517 | 9303 | 50.3598 | -19.5 | -15.2 |  | 0.0011 | 0.0002 | 100.0001
3 | 94.3494 | 3.3825 | 1.0756 | 0.1727 | 0.1647 | 0.0034 | 0.0282 | 0.0184 | 0.0088 | 0.0104 | 0.5352 | 0.2508 | 0.7137 | 34.9318 | 8343 | 38.6945 | 9242 | 50.267 | -20.2 | -15.1 | 0 |  |  | 100.0001
4 | [13 empty] | 34.9318 | [9 empty] | 0
5 | [13 empty] | 34.9318 | [9 empty] | 0
6 | 93.8964 | 3.6821 | 1.1496 | 0.1821 | 0.1746 | 0.0021 | 0.0269 | 0.0178 | 0.0137 | 0.0101 | 0.5468 | 0.2978 | 0.7174 | 35.0474 | 8371 | 38.8175 | 9271 | 50.2986 | [5 empty] | 100 | ОК
7 | 93.9571 | 3.6412 | 1.1382 | 0.1811 | 0.1734 | 0.0026 | 0.0281 | 0.0183 | 0.0094 | 0.0105 | 0.5483 | 0.2917 | 0.7168 | 35.0272 | 8366 | 38.796 | 9266 | 50.2898 | [5 empty] | 99.9999
8 | 93.7399 | 3.7866 | 1.1793 | 0.1865 | 0.1776 | 0.0029 | 0.0282 | 0.0185 | 0.0098 | 0.0108 | 0.5474 | 0.3125 | 0.7186 | 35.09 | 8381 | 38.86 | 9282 | 50.31 | [5 empty] | 100 | ОК
9 | 93.2089 | 4.1379 | 1.2764 | 0.1991 | 0.1877 | 0.0033 | 0.0288 | 0.0186 | 0.0098 | 0.0102 | 0.5623 | 0.3572 | 0.7228 | 35.23 | 8415 | 39.0121 | 9318 | 50.36 | [5 empty] | 100.0002
10 | 93.4305 | 3.9961 | 1.2372 | 0.1953 | 0.1854 | 0.0013 | 0.0295 | 0.0193 | 0.0148 | 0.0106 | 0.5414 | 0.3385 | 0.7212 | 35.1868 | 8404 | 38.9664 | 9307 | 50.3562 | [5 empty] | 99.9999
11 | [13 empty] | 35.1868 | [9 empty] | 0
12 | [13 empty] | 35.1868 | [9 empty] | 0
13 | 93.6629 | 3.826 | 1.2005 | 0.1867 | 0.1806 | 0.0038 | 0.0275 | 0.0179 | 0.0082 | 0.0114 | 0.5729 | 0.3015 | 0.7191 | 35.1047 | 8385 | 38.8785 | 9286 | 50.3178 | [5 empty] | 99.9999
14 | 93.7181 | 3.3123 | 0.9941 | 0.1393 | 0.1568 | 0.0023 | 0.0225 | 0.0155 | 0.0086 | 0.013 | 1.3775 | 0.2401 | 0.7155 | 34.5491 | 8252 | 38.2739 | 9142 | 49.6598 | [5 empty] | 100.0001
15 | 93.4236 | 3.3854 | 1.0047 | 0.1343 | 0.1579 | 0.0012 | 0.0242 | 0.0168 | 0.0101 | 0.0123 | 1.5667 | 0.2628 | 0.7172 | 34.504 | 8241 | 38.2228 | 9129 | 49.5321 | [5 empty] | 100 | ОК
16 | 93.2246 | 3.539 | 1.0724 | 0.1458 | 0.172 | 0.0024 | 0.0259 | 0.0178 | 0.009 | 0.0138 | 1.5388 | 0.2384 | 0.719 | 34.62 | 8269 | 38.35 | 9159 | 49.63 | [5 empty] | 99.9999
17 | 93.2206 | 3.5233 | 1.067 | 0.1454 | 0.1708 | 0.0022 | 0.0257 | 0.0179 | 0.0086 | 0.0125 | 1.593 | 0.2129 | 0.7188 | 34.6007 | 8264 | 38.3266 | 9154 | 49.6128 | [5 empty] | 99.9999
18 | [13 empty] | 34.6007 | [9 empty] | 0
19 | [13 empty] | 34.6007 | [9 empty] | 0
20 | [13 empty] | 34.6007 | [9 empty] | 0
21 | 93.5416 | 3.4083 | 1.0287 | 0.1436 | 0.1651 | 0.0027 | 0.0267 | 0.0176 | 0.0088 | 0.0131 | 1.4294 | 0.2144 | 0.7168 | 34.6 | 8264 | 38.33 | 9155 | 49.68 | [5 empty] | 100 | ОК
22 | 93.672 | 3.2635 | 1.0122 | 0.1412 | 0.1643 | 0.0018 | 0.0274 | 0.0188 | 0.0085 | 0.0129 | 1.4555 | 0.2219 | 0.7159 | 34.54 | 8250 | 38.26 | 9139 | 49.63 | [5 empty] | 100 | ОК
23 | 93.3158 | 3.8243 | 1.1761 | 0.1772 | 0.1776 | 0.0036 | 0.0304 | 0.0195 | 0.0069 | 0.0184 | 0.9417 | 0.3085 | 0.7206 | 34.96 | 8349 | 38.71 | 9247 | 50.05 | [5 empty] | 100 | ОК
24 | 93.618 | 3.2411 | 0.9914 | 0.1343 | 0.1555 | 0.0024 | 0.0257 | 0.0172 | 0.0073 | 0.0134 | 1.5952 | 0.1984 | 0.7156 | 34.4686 | 8233 | 38.1853 | 9120 | 49.5407 | [5 empty] | 99.9999
25 | [13 empty] | 34.47 | [9 empty] | 0
26 | [13 empty] | 34.47 | [9 empty] | 0
27 | [13 empty] | 34.47 | [9 empty] | 0
28 | [13 empty] | 34.47 | [9 empty] | 0
29 | 93.7013 | 3.3696 | 1.0042 | 0.1501 | 0.1698 | 0.0034 | 0.0282 | 0.0178 | 0.0086 | 0.0114 | 1.3388 | 0.197 | 0.7158 | 34.62 | 8270 | 38.36 | 9161 | 49.75 | [5 empty] | 100.0002
30 | 93.6403 | 3.3132 | 1.0104 | 0.1497 | 0.1707 | 0.0032 | 0.0285 | 0.0193 | 0.0101 | 0.0108 | 1.4558 | 0.188 | 0.7161 | 34.5816 | 8260 | 38.3083 | 9150 | 49.6806 | [5 empty] | 100 | ОК
31 | [23 empty] | 0
31 | [23 empty] | 0
| Начальник Куп'янського ЛВУМГ | [12 empty] | М.В.Зикін | [6 empty] | 2016-06-30
|  | Підрозділу підприємства, якому підпорядкована ВХАЛ | [11 empty] | прізвище |  |  |  |  | підпис |  |  | дата
| Завідувач лабораторії | [12 empty] | Л.М. Носачова | [6 empty] | 2016-06-30
|  | ВХАЛ, де здійснювались аналізи газу | [11 empty] | прізвище |  |  |  |  | підпис |  |  | дата

## Додаток
ПАТ "УКРТРАНСГАЗ"
Філія УМГ"Харківтрансгаз"
Куп'янське ЛВУМГ
Додаток до Паспорту фізико-хімічних показників природного газу
переданого Куп'янським ЛВУМГ та прийнятого ПАТ "Харківгаз", ПАТ "Луганськгаз", РВУ "Харківгаз" по ГРС-1 м.Куп'янськ, АГРС-АГНКС м.Куп'янськ, ГРС-2 філія з-ду "Серп і молот" КЛЗ м.Куп'янськ,
ГРС смт. Великий Бурлук, ГРС смт. Дворічна с. Жовтневе Дворічанського р-ну, ГРС к-п "Фрунзе" с.Моначинівка, ГРС с.Шипувате Великобурлуцьного р-ну, ГРС смт. Шевченкове с.Олександрівка Шевченківського р-ну,ГРС р-п "Восток" с. Волохів Яр,ГРС смт. Троїцьке Луганської області.
з газопроводу ШДО-1 та ШДО-2 за період з 01.06.2016 по 30.06.2016
Число місяця | Обсяг газу, переданого за добу, м3 | [9 empty] | Загальний обсяг газу, м3 | Теплота згоряння ниижа, (за поточну добу та середньозважене значення за місяць) МДж/м3
| ГРС-1 м.Куп'янськ | АГРС-АГНКС м.Куп'янськ | ГРС-2 філія з-ду "Серп і молот" КЛЗ м.Куп'янськ | ГРС р-п "Восток" с. Волохів Яр | ГРС смт. Великий Бурлук | ГРС смт. Дворічна с. Жовтневе Дворічанського р-ну | ГРС к-п "Фрунзе" с.Моначинівка | ГРС с.Шипувате Великобурлуцьного р-ну | ГРС смт. Шевченкове с.Олександрівка Шевченківського р-ну | ГРС смт. Троїцьке Луганської області
1 | 12389.95 | 3220.06 | 26783.41 | 362.94 | 1323.57 | 8288.52 | 295.23 | 844.6 | 0 | 4950.47 | 58458.75 | 34.5411 | Если в первом числе месяца у нас не было измерения ФХП, то в X15 вводим последнее значение Теплоты сгорания низшей вручную из прошлого месяца!
2 | 11312.63 | 3155.23 | 30209.71 | 329.88 | 1142.35 | 7407.59 | 320.25 | 752.85 | 0 | 4269.3 | 58899.79 | 35.1728
3 | 10626.39 | 2617.71 | 28549.36 | 340.75 | 1436.07 | 6727.54 | 235.32 | 746.85 | 0 | 4013.13 | 55293.12 | 34.9318
4 | 10970.38 | 1997.59 | 27438.64 | 347.1 | 1203.37 | 6749.07 | 262.94 | 757.3 | 0 | 4284.84 | 54011.23 | 34.9318
5 | 11544.7 | 1962.35 | 25121.91 | 351.77 | 1195.08 | 6674.8 | 239.08 | 744.26 | 0 | 3992.55 | 51826.5 | 34.9318
6 | 11656.1 | 3062.5 | 24626.84 | 340.56 | 1191.55 | 6872.65 | 238.05 | 714.89 | 0 | 4414.81 | 53117.95 | 35.0474
7 | 12374.92 | 2777.44 | 36958.98 | 372.64 | 1433.45 | 7919.27 | 287.48 | 850.52 | 879.15 | 4922.66 | 68776.51 | 35.0272
8 | 13572 | 2919.91 | 30194.34 | 375.25 | 1878.63 | 8797.21 | 328.04 | 910.8 | 1586.13 | 5420.7 | 65983.01 | 35.09
9 | 12427.38 | 3000.72 | 30878.37 | 350.75 | 1450.53 | 7690.32 | 279.43 | 792.94 | 2843.2 | 4488.56 | 64202.2 | 35.23
10 | 11352.84 | 3053.39 | 26028.45 | 374.68 | 1101.08 | 7152.26 | 250.02 | 800.35 | 0 | 4469.39 | 54582.46 | 35.1868
11 | 11544.74 | 2047.03 | 28642.6 | 375.55 | 1588.23 | 7349.28 | 201.81 | 798.29 | 0 | 4424.59 | 56972.12 | 35.1868
12 | 11015.25 | 1960.47 | 28921.78 | 406.33 | 1625.72 | 6557.48 | 327.5 | 808.14 | 0 | 4666.6 | 56289.27 | 35.1868
13 | 10654.42 | 2769.03 | 30033.6 | 394 | 1854.77 | 7967.99 | 285.69 | 886.67 | 0 | 5019.02 | 59865.19 | 35.1047
14 | 9217.71 | 3007.73 | 30328.53 | 332.5 | 1097.97 | 7000.1 | 251.61 | 726.7 | 0 | 4188.8 | 56151.65 | 34.5491
15 | 9182.39 | 3177.44 | 23582.64 | 325.42 | 1265.2 | 6685.87 | 259.88 | 750.06 | 0 | 3910.13 | 49139.03 | 34.504
16 | 10139.13 | 2602.58 | 27112.27 | 322.12 | 1059.78 | 7459.63 | 233.42 | 697.75 | 0 | 3903.17 | 53529.85 | 34.62
17 | 9154.34 | 3029.99 | 26681.7 | 341.77 | 1132.89 | 3739.63 | 226.06 | 672.87 | 0 | 3688.31 | 48667.56 | 34.6007
18 | 8036.15 | 2216.92 | 27396.21 | 346.48 | 1258.53 | 7578.63 | 238 | 750.66 | 0 | 3819.04 | 51640.62 | 34.6007
19 | 6896.47 | 1881.81 | 21910.72 | 268.14 | 1043.26 | 5594.58 | 195.46 | 665.53 | 0 | 3321.16 | 41777.13 | 34.6007
20 | 7957.43 | 1919.94 | 30573.39 | 314.67 | 1096.72 | 5829.2 | 215.18 | 683.35 | 0 | 3629.01 | 52218.89 | 34.6007
21 | 8009.1 | 3164.72 | 23820.72 | 289.73 | 1092 | 5769.44 | 199.29 | 681.87 | 0 | 3446.13 | 46473 | 34.6
22 | 8643.92 | 2758.03 | 24849.41 | 263.42 | 1039.78 | 5896.8 | 203.52 | 644.98 | 0 | 3464.16 | 47764.02 | 34.54
23 | 8853.62 | 2780.18 | 23244.64 | 290.17 | 979.55 | 5688.92 | 198.8 | 634.5 | 0 | 3555.21 | 46225.59 | 34.96
24 | 8215.76 | 3107.49 | 25664.85 | 318.6 | 1077.38 | 5908.9 | 210.83 | 703.56 | 0 | 3531.6 | 48738.97 | 34.4686
25 | 8103.98 | 2067.57 | 25030 | 310.82 | 1161.31 | 5968.31 | 213.72 | 689.81 | 0 | 3931.34 | 47476.86 | 34.47
26 | 7578.94 | 1837.82 | 19417.28 | 315.92 | 1169.24 | 5664.09 | 223.8 | 673.51 | 0 | 3465.42 | 40346.02 | 34.47
27 | 7880.35 | 2147.64 | 22194.47 | 279.08 | 1017.38 | 5633.25 | 227.49 | 636.69 | 0 | 3545.3 | 43561.65 | 34.47
28 | 8108.77 | 2049.03 | 19396.89 | 299.72 | 813.13 | 5789.43 | 207.86 | 637.81 | 0 | 3654.63 | 40957.27 | 34.47
29 | 7877.43 | 2779.45 | 20870.16 | 298.2 | 1081.52 | 5750.54 | 188.72 | 634.39 | 0 | 3711.38 | 43191.79 | 34.62
30 | 8801.87 | 3123.33 | 33258.57 | 302.09 | 1155.61 | 5863.14 | 205.99 | 710.85 | 0 | 4021.77 | 57443.22 | 34.5816
31 | [10 empty] | 0
Загальний обсяг газу, м3 | 294099.06 | 78195.1 | 799720.44 | 9941.05 | 36965.65 | 197974.44 | 7250.47 | 22003.35 | 5308.48 | 122123.18 | 1573581.22 | 34.8013 | Столбец X не трогать, данные пересчитываются и переносятся из Паспорта!
31
| Начальник Куп'янського ЛВУМГ | [5 empty] | М.В. Зикін
| Інженер провідний з метрології | [5 empty] | А.Л. Пець

## Лист1
Данные по объекту Troitskoe1 (осн.) за 6/16.
День | V, м3 | dP, кгс/м2 | Pабс, кгс/см2 | T, °C | ABC
1 | 4950.47 | 89.564 | 4.938 | 11.353 | B
2 | 4269.3 | 68.906 | 4.949 | 14.551 | AB
3 | 4013.13 | 60.367 | 4.912 | 15.177 | B
4 | 4284.84 | 75.581 | 5.072 | 15.63
5 | 3992.55 | 61.525 | 5.03 | 18.992 | A
6 | 4414.81 | 76.367 | 5.133 | 12.365 | B
7 | 4922.66 | 86.543 | 5.05 | 9.539 | AB
8 | 5420.7 | 108.798 | 4.98 | 9.207 | AB
9 | 4488.56 | 75.916 | 4.987 | 13.686 | B
10 | 4469.39 | 74.201 | 5.104 | 14.569 | AB
11 | 4424.59 | 74.485 | 5.09 | 17.436
12 | 4666.6 | 82.873 | 5.053 | 13.758
13 | 5019.02 | 95.01 | 4.993 | 13.975 | B
14 | 4188.8 | 67.065 | 5.026 | 17.459 | AB
15 | 3910.13 | 58.872 | 5.04 | 20.168
16 | 3903.17 | 58.642 | 5.006 | 20.395 | B
17 | 3688.31* | 52.484* | 5.006* | 22.916* | ABC
18 | 3819.04 | 58.881 | 5.014 | 23.856
19 | 3321.16 | 43.502 | 4.992 | 24.379
20 | 3629.01 | 51.547 | 4.964 | 24.002
21 | 3446.13 | 45.119 | 4.939 | 24.519 | B
22 | 3464.16 | 45.965 | 4.911 | 25.361 | B
23 | 3555.21 | 48.504 | 4.872 | 23.245 | B
24 | 3531.6 | 48.547 | 4.864 | 23.339 | B
25 | 3931.34 | 63.87 | 5.033 | 22.203
26 | 3465.42 | 47.43 | 5.001 | 24.164
27 | 3545.3 | 49.046 | 4.973 | 25.7
28 | 3654.63 | 53.202 | 4.949 | 25.848
29 | 3711.38 | 53.11 | 4.887 | 21.244 | B
30 | 4021.77 | 69.941 | 5.077 | 22.149 | B
Итого | 122123.17* | 64.862* | 4.995* | 19.039* | ABC