## Лист1
ПАТ "УКРТРАНСГАЗ"
Філія УМГ"Харківтрансгаз"
Херсонське ЛВУМГ
Вимірювальна хіміко-аналітична лабораторія
Свідоцтво про атестацію № РЧ 161/2015 дійсне до 01.01.2019 р.
ПАСПОРТ ФІЗИКО-ХІМІЧНИХ ПОКАЗНИКІВ ПРИРОДНОГО ГАЗУ
переданого УМГ "ХАРКІВТРАНСГАЗ" Херсонським ЛВУМГ по ГРС Херсон-1, ГРС Херсон -2, ГРС Білозерка, ГРС-Станіслав, ГРС- Східне, ГРС-Садово, ГРС-Цюрупинськ
ГРС-Виноградово, ГРС-Нова маячка, ГРС-Обривки, ГРС-Нова Каховка, ГРС-Каховка, ГРС-Краса Херсонщини, ГРС-Брелівка, ГРС-Каланчак
ГРС-Скадовськ, ГРС-Новоолександрівка, ГРС-Чаплинка, ГРС-Хрестівка, ГРС-Асканія Нова,ГРС-Красний Чабан
та прийнятого ПАТ "Херсонгаз" по газопроводу Мар'ївка-Херсон, Херсон-Крим за період з 01.06.2016 по 30.06.2016 ( точка відбору ГРС -1 Херсон)
Число місяця | Компонентний склад , % мол. | [11 empty] | Фізико-хімічні показники газу, при 20 ºС, 101,325 кПа | [5 empty] | Температура точки роси вологи (Р = 3.92 МПа) | Температура точки роси вуглеводів, ºС | Маса механічних домішок, г/100м3 | Масова концентрація меркаптанової сірки, г/м3 | Масова концентрація сірководню, г/м3
| метан C₁ | етан C₂ | пропан С₃ | ізо-бутан i-C₄ | н-бутан н C₄ | нео-пентан нео-C₅ | ізо-пентан i-C₅ | н-пентан н-C₅ | гексани та вищі C₆+ | Кисень О₂ | азот N₂ | діоксид вуглецю CO₂ | Густина, кг/м3 | Теплота згоряння нижча, МДж/м3(кВт⋅год/м3) | Теплота зоряння нижча кКал/м³ | Теплота згоряння вища, МДж/м3 (кВт⋅год/м3) | Теплота згоряння вища кКал/м³ | Число Воббе вище, МДж/м3 (кВт⋅год/м3)
1 | 94.2213 | 3.2968 | 1.0961 | 0.1725 | 0.1931 | 0.001 | 0.0343 | 0.0317 | 0.025 | 0.0085 | 0.646 | 0.2738 | 0.7156 | 34.9384 | 8344 | 38.7174 | 9247 | 50.2293 | -11.9 | -6.7
2 | 94.2994 | 3.2035 | 1.0785 | 0.1633 | 0.1845 | 0.0009 | 0.0361 | 0.033 | 0.0197 | 0.0093 | 0.703 | 0.2688 | 0.7147 | 34.8696 | 8328 | 38.6429 | 9229 | 50.165 | -14 | -7.2
3 | 94.1563 | 3.2653 | 1.1104 | 0.1697 | 0.1956 | 0.0007 | 0.0393 | 0.0353 | 0.0289 | 0.0105 | 0.7091 | 0.2789 | 0.7163 | 34.9273 | 8342 | 38.7046 | 9244 | 50.1891 | -13.4 | -6.6
4
5
6 | 94.8112 | 2.8322 | 0.9287 | 0.1494 | 0.1639 | 0.001 | 0.035 | 0.0331 | 0.0248 | 0.0104 | 0.784 | 0.2263 | 0.7102 | 34.6598 | 8278 | 38.4177 | 9175 | 50.0307 | -10.3 | -2.8
7 | 94.7894 | 2.8624 | 0.9329 | 0.151 | 0.166 | 0.0016 | 0.0356 | 0.0336 | 0.0332 | 0.0112 | 0.7619 | 0.2212 | 0.7106 | 34.6943 | 8286 | 38.455 | 9184 | 50.0646 | -12.5 | -4.3 |  | 0.001 | <0,0001
8 | 94.2851 | 3.1853 | 1.0387 | 0.1695 | 0.1833 | 0.0017 | 0.0385 | 0.0375 | 0.0399 | 0.0108 | 0.7584 | 0.2515 | 0.7151 | 34.8687 | 8328 | 38.6414 | 9229 | 50.1502 | -12 | -3.9
9 | 93.467 | 3.7414 | 1.2194 | 0.1959 | 0.2071 | 0.0014 | 0.0408 | 0.0401 | 0.0329 | 0.0094 | 0.7331 | 0.3116 | 0.7218 | 35.132 | 8391 | 38.9231 | 9296 | 50.2791 | -11.8 | -3.5
10 | 93.9345 | 3.459 | 1.1141 | 0.1805 | 0.1928 | 0.0021 | 0.038 | 0.0375 | 0.0312 | 0.0091 | 0.7231 | 0.2782 | 0.7178 | 34.9877 | 8356 | 38.7691 | 9259 | 50.2203 | -12.8 | -3.9 | відсутні
11
12
13 | 93.5632 | 3.6586 | 1.1858 | 0.1917 | 0.2094 | 0.0014 | 0.0425 | 0.0404 | 0.0369 | 0.0097 | 0.756 | 0.3043 | 0.7211 | 35.0934 | 8382 | 38.8815 | 9286 | 50.2504 | -13 | -4.5
14 | 93.8018 | 3.5243 | 1.1369 | 0.1831 | 0.1995 | 0.0018 | 0.0404 | 0.0391 | 0.0355 | 0.0106 | 0.7328 | 0.2942 | 0.7191 | 35.0243 | 8365 | 38.8079 | 9269 | 50.226 | -12.2 | -3.6
15 | 93.5122 | 3.7157 | 1.1971 | 0.1916 | 0.2078 | 0.0011 | 0.0411 | 0.0392 | 0.035 | 0.0094 | 0.73 | 0.3199 | 0.7215 | 35.1109 | 8386 | 38.9004 | 9291 | 50.2622 | -12.4 | -3.2
16 | 93.3352 | 3.8122 | 1.2289 | 0.1966 | 0.2153 | 0.002 | 0.0427 | 0.0411 | 0.0338 | 0.0094 | 0.7537 | 0.329 | 0.7229 | 35.1546 | 8396 | 38.9469 | 9302 | 50.2715 | -11.5 | -4.4
17 | 93.1251 | 3.9249 | 1.2614 | 0.2029 | 0.2223 | 0.0015 | 0.0459 | 0.0442 | 0.0353 | 0.0079 | 0.7855 | 0.343 | 0.7247 | 35.2044 | 8408 | 38.9996 | 9314 | 50.2781 | -10.6 | -3.1
18
19
20
21 | 93.5905 | 3.5447 | 1.1317 | 0.1804 | 0.2019 | 0.001 | 0.0384 | 0.0359 | 0.0325 | 0.01 | 0.9452 | 0.2877 | 0.7199 | 34.9477 | 8347 | 38.7232 | 9248 | 50.0885 | -11.5 | -4.6 |  | <0,0010 | <0,0001
22 | 93.1328 | 3.6512 | 1.1412 | 0.1716 | 0.1966 | 0.0013 | 0.0437 | 0.032 | 0.0319 | 0.0092 | 1.3036 | 0.2848 | 0.7221 | 34.8518 | 8324 | 38.6158 | 9223 | 49.8716 | -11.1 | -5
23 | 93.1356 | 3.4819 | 1.0775 | 0.1553 | 0.1869 | 0.0014 | 0.042 | 0.0309 | 0.0303 | 0.0103 | 1.5814 | 0.2663 | 0.721 | 34.662 | 8278 | 38.409 | 9173 | 49.6437 | -10.3 | -4.7
24 | 92.9145 | 3.627 | 1.1442 | 0.1708 | 0.2105 | 0.001 | 0.0451 | 0.0334 | 0.032 | 0.0094 | 1.5821 | 0.23 | 0.7231 | 34.7846 | 8308 | 38.5409 | 9205 | 49.7429 | -10.7 | -4.5
25
26
27
28
29 | 93.0581 | 3.5942 | 1.1577 | 0.1735 | 0.211 | 0.001 | 0.0489 | 0.0371 | 0.0346 | 0.009 | 1.3964 | 0.2785 | 0.723 | 34.8429 | 8322 | 38.6051 | 9220 | 49.8287 | -11.1 | -4 | відсутні
30 | 93.0813 | 3.4566 | 1.1007 | 0.1573 | 0.1994 | 0.0011 | 0.045 | 0.0341 | 0.0376 | 0.01 | 1.6295 | 0.2476 | 0.7217 | 34.6841 | 8284 | 38.4324 | 9179 | 49.6483 | -9.6 | -3.8
8339.3889
| Начальник Херсонського ЛВУМГ | [12 empty] | Охримчук А.О. | [6 empty] | 2016-06-30
|  | Підрозділу підприємства, якому підпорядкована ВХАЛ | [11 empty] | прізвище |  |  |  |  | підпис |  |  | дата |  | #REF!
| Завідувач лабораторії | [12 empty] | Камишанова О.С. | [6 empty] | 2016-06-30
|  | ВХАЛ, де здійснювались аналізи газу | [11 empty] | прізвище |  |  |  |  | підпис |  |  | дата

## Додаток Херсон
ПАТ "УКРТРАНСГАЗ"
Філія УМГ"Харківтрансгаз"
Херсонське ЛВУМГ
Додаток до ПАСПОРТУ ФІЗИКО-ХІМІЧНИХ ПОКАЗНИКІВ ПРИРОДНОГО ГАЗУ
переданого УМГ "ХАРКІВТРАНСГАЗ" Херсонським ЛВУМГ по ГРС Херсон-1, ГРС Херсон -2, ГРС Білозерка, ГРС-Станіслав, ГРС- Східне, ГРС-Садово, ГРС-Цюрупинськ
ГРС-Виноградово, ГРС-Нова маячка, ГРС-Обривки, ГРС-Нова Каховка, ГРС-Каховка, ГРС-Краса Херсонщини, ГРС-Брелівка, ГРС-Каланчак
ГРС-Скадовськ, ГРС-Новоолександрівка, ГРС-Чаплинка, ГРС-Хрестівка, ГРС-Асканія Нова,ГРС-Красний Чабан
та прийнятого ПАТ "Херсонгаз" по газопроводу Мар'ївка-Херсон, Херсон-Крим за період з 01.06.2016 по 30.06.2016 ( точка відбору ГРС -1 Херсон)
Число місяця | Обсяг газу, переданого за добу, тис. м3 | [29 empty] | Загальний обсяг газу, тис. м3 | Теплота згоряння ниижа, (за поточну добу та середньозважене значення за місяць) МДж/м3
| Херсон-1 | Херсон-2 | Білозерка | Станіслав | Східне | Садово | Цюрупинск | a) Цюрупинск | б) Голая Пристань | Виноградово | Нова Маячка | Обривки | Нова Каховка | Каховка | линия-1 | линия-2 | Краса Херсонщини | Брилівка | Каланчак | Скадовськ | Новоолександрівка | Чаплинка | Хрестівка | Асканія Нова | линия-1 | линия-2 | Красный Чабан | ГРП г.Геническ | ПЗГ | Стрелковое
1 | 81.464 | 0 | 7.312 | 2.679 | 2.416 | 0.976 | 22.124 | 26.284 | 55.185 | 1.082 | 1.534 | 0 | 42.685 | 19.42 | 64.377 | 0 | 0.491 | 3.165 | 5.122 | 12.424 | 0.734 | 4.61 | 1.526 | 2.22 | 0 | 9.327 | 1.354 | 0 |  |  | 213.338
2 | 90.736 | 0 | 7.394 | 2.702 | 2.376 | 1.104 | 21.063 | 0 | 93.564 | 1.106 | 1.691 | 0 | 44.893 | 20.986 | 72.585 | 0 | 0.484 | 3.339 | 5.465 | 12.661 | 0.738 | 5.187 | 1.511 | 2.23 | 0 | 10.425 | 1.349 | 0 |  |  | 227.015
3 | 107.643 | 0 | 8.209 | 2.912 | 2.471 | 1.074 | 23.478 | 0 | 86.459 | 1.202 | 1.809 | 0 | 48.153 | 22.405 | 67.618 | 0 | 0.538 | 3.654 | 5.987 | 14.254 | 1.123 | 5.357 | 1.762 | 2.393 | 0 | 9.881 | 1.525 | 0 |  |  | 255.949
4 | 132.426 | 0 | 11.503 | 4.107 | 2.969 | 1.509 | 35.105 | 0 | 81.946 | 1.708 | 2.639 | 0 | 58.067 | 26.428 | 63.549 | 0 | 0.872 | 5.363 | 9.262 | 23.848 | 2.368 | 9.19 | 2.92 | 3.566 | 0 | 9.368 | 2.968 | 0 |  |  | 336.818 | 34.5869
5 | 137.068 | 0 | 12.343 | 4.438 | 3.336 | 1.548 | 37.964 | 0 | 76.461 | 1.934 | 2.511 | 0 | 55.814 | 27.443 | 55.221 | 0 | 0.84 | 5.521 | 9.03 | 25.504 | 2.475 | 8.485 | 2.616 | 3.49 | 0 | 7.918 | 3.422 | 0 |  |  | 345.782 | 34.5661
6 | 133.548 | 0 | 11.48 | 4.232 | 3.4 | 1.492 | 35.401 | 0 | 73.73 | 1.771 | 2.966 | 0 | 60.823 | 29.711 | 52.934 | 0 | 0.782 | 5.14 | 7.467 | 20.621 | 1.807 | 7.701 | 2.395 | 3.408 | 0 | 7.746 | 2.156 | 0 |  |  | 336.301 | 34.5916
7 | 127.734 | 0 | 12.766 | 4.234 | 3.584 | 1.659 | 32.258 | 0 | 60.194 | 2.264 | 2.554 | 0 | 59.631 | 32.3 | 42.406 | 0 | 0.846 | 6.139 | 6.986 | 20.033 | 2.008 | 7.755 | 2.312 | 3.756 | 0 | 5.788 | 2.417 | 0 |  |  | 331.236
8 | 94.349 | 0 | 7.853 | 2.598 | 2.514 | 1.062 | 22.796 | 0 | 46.74 | 1.522 | 1.909 | 0 | 45.517 | 23.314 | 35.81 | 0 | 0.524 | 3.611 | 5.018 | 13.326 | 1.113 | 5.529 | 1.496 | 2.193 | 0 | 4.959 | 1.315 | 0 |  |  | 237.559
9 | 102.356 | 0 | 7.428 | 2.539 | 2.354 | 0.992 | 21.278 | 0 | 36.367 | 1.143 | 2.065 | 0 | 44.257 | 22.37 | 34.303 | 0 | 0.457 | 3.078 | 4.358 | 11.422 | 0.985 | 4.111 | 1.256 | 1.848 | 0 | 4.602 | 1.142 | 0 |  |  | 235.439
10 | 117.116 | 0 | 7.173 | 2.612 | 2.221 | 0.99 | 26.076 | 0 | 40.388 | 1.168 | 1.621 | 0 | 46.296 | 19.793 | 35.326 | 0 | 0.425 | 3.062 | 5.04 | 11.952 | 0.936 | 4.609 | 1.333 | 1.802 | 0 | 5.149 | 0.924 | 0 |  |  | 255.149 | 34.5346
11 | 128.661 | 0 | 8.196 | 3.231 | 2.464 | 1.237 | 29.603 | 0 | 35.777 | 1.404 | 1.942 | 0 | 47.888 | 26.388 | 30.551 | 0 | 0.553 | 3.841 | 5.868 | 14.109 | 1.288 | 5.211 | 1.692 | 2.203 | 0 | 3.958 | 1.326 | 0 |  |  | 287.105 | 34.5136
12 | 115.814 | 0 | 6.578 | 2.503 | 2.285 | 1.069 | 25.121 | 0 | 35.259 | 1.279 | 1.819 | 0 | 51.276 | 25.964 | 25.882 | 0 | 0.51 | 3.305 | 4.889 | 11.656 | 1.11 | 5.575 | 1.539 | 2.211 | 0 | 3.275 | 1.163 | 0 |  |  | 265.666 | 34.5099
13 | 114.825 | 0 | 7.291 | 2.95 | 2.349 | 1.11 | 24.207 | 0 | 34.283 | 1.253 | 1.76 | 0 | 48.084 | 24.53 | 25.366 | 0 | 0.449 | 3.288 | 4.927 | 12.838 | 1.098 | 4.495 | 1.563 | 2.033 | 0 | 3.136 | 1.173 | 0 |  |  | 260.223 | 34.5873
14 | 101.773 | 0 | 6.659 | 2.711 | 2.517 | 1.042 | 18.458 |  | 36.304 | 1.239 | 1.705 | 0 | 47.703 | 23.785 | 26.586 | 0 | 0.422 | 3.254 | 4.679 | 11.548 | 1.015 | 4.846 | 1.384 | 1.975 | 0 | 3.288 | 1.193 | 0 |  |  | 237.908
15 | 99.112 | 0 | 6.746 | 2.464 | 2.307 | 1.028 | 18.212 | 0 | 47.563 | 1.151 | 1.549 | 0 | 46.228 | 23.509 | 31.137 | 0 | 0.429 | 3.144 | 4.532 | 10.809 | 0.988 | 4.009 | 1.265 | 1.853 | 0 | 3.385 | 1.108 | 0 |  |  | 230.443
16 | 106.442 | 0 | 5.673 | 2.162 | 2.027 | 0.891 | 17.506 | 0 | 36.999 | 1.002 | 1.441 | 0 | 42.077 | 20.56 | 28.982 | 0 | 0.36 | 2.675 | 4.23 | 10.304 | 0.88 | 4.383 | 1.149 | 1.512 | 0 | 3.389 | 0.969 | 0 |  |  | 226.243 | 34.7336
17 | 121.852 | 0 | 6.958 | 2.755 | 2.101 | 0.986 | 24.054 | 0 | 32.661 | 1.084 | 1.564 | 0 | 35.708 | 19.382 | 27.903 | 0 | 0.376 | 2.947 | 4.261 | 11.562 | 0.909 | 3.955 | 1.12 | 1.431 | 0 | 3.105 | 0.907 | 0 |  |  | 243.912 | 34.8142
18 | 120.193 | 0 | 6.611 | 2.389 | 2.489 | 0.952 | 22.959 | 0 | 26.737 | 1.057 | 1.599 | 0 | 30.193 | 19.38 | 23.483 | 0 | 0.369 | 2.954 | 4.567 | 10.813 | 0.957 | 4.403 | 1.209 | 1.625 | 0 | 2.397 | 0.814 | 0 |  |  | 235.533 | 34.8172
19 | 124.569 | 0 | 7.702 | 2.701 | 2.292 | 1.043 | 24.292 | 0 | 26.553 | 1.204 | 1.741 | 0 | 41.973 | 20.035 | 21.175 | 0 | 0.422 | 3.429 | 4.951 | 12.705 | 1.125 | 4.103 | 1.339 | 1.778 | 0 | 2.182 | 1.515 | 0 |  |  | 258.919 | 34.6803
20 | 112.594 | 0 | 6.757 | 2.448 | 2.407 | 1.016 | 23.064 | 0 | 52.847 | 1.128 | 1.623 | 0 | 44.768 | 19.353 | 34.922 | 0 | 0.384 | 3.182 | 4.564 | 11.575 | 1.021 | 4.91 | 1.293 | 1.797 | 0 | 3.306 | 0.987 | 0 |  |  | 244.871 | 34.6605
21 | 101.098 | 0 | 6.694 | 2.277 | 2.204 | 1 | 18.343 | 0 | 59.176 | 1.175 | 1.719 | 0 | 42.596 | 19.087 | 38.923 | 0 | 0.37 | 3.142 | 4.386 | 10.339 | 0.941 | 3.799 | 1.256 | 1.816 | 0 | 4.595 | 1.1 | 0 |  |  | 223.342
22 | 98.211 | 0 | 6.362 | 2.262 | 2.032 | 0.952 | 16.521 | 0 | 62.773 | 1.083 | 1.492 | 0 | 43.24 | 19.44 | 36.707 | 0 | 0.343 | 2.965 | 4.299 | 9.668 | 0.879 | 4.339 | 1.196 | 1.718 | 0 | 4.318 | 1.041 | 0 |  |  | 218.043
23 | 106.35 | 0 | 5.581 | 2.033 | 1.816 | 0.881 | 17.409 | 0 | 48.162 | 1.01 | 1.455 | 0 | 42.016 | 18.303 | 30.334 | 0 | 0.335 | 2.686 | 4.117 | 9.651 | 0.807 | 3.496 | 1.047 | 1.508 | 0 | 3.446 | 0.883 | 0 |  |  | 221.384 | 34.7802
24 | 102.55 | 0 | 5.361 | 1.983 | 1.798 | 0.85 | 17.299 | 0 | 43.131 | 1.478 | 1.414 | 0 | 40.841 | 17.604 | 29.108 | 0 | 0.328 | 2.616 | 4.165 | 9.429 | 0.786 | 3.882 | 1.051 | 1.545 | 0 | 3.532 | 0.875 | 0 |  |  | 215.855 | 34.7441
25 | 108.629 | 0 | 5.564 | 2.045 | 1.719 | 0.854 | 28.583 | 0 | 52.74 | 0.626 | 1.427 | 0 | 42.413 | 18.085 | 33.698 | 0 | 0.349 | 2.72 | 4.317 | 9.443 | 0.849 | 3.261 | 1.081 | 1.54 | 0 | 3.761 | 0.85 | 0 |  |  | 234.355 | 34.6588
26 | 115.13 | 0 | 6.446 | 2.421 | 1.97 | 0.959 | 29.299 | 0 | 46.339 | 1.054 | 1.552 | 0 | 44.897 | 19.418 | 30.925 | 0 | 0.381 | 3.02 | 4.451 | 10.553 | 0.895 | 4.355 | 1.126 | 1.699 | 0 | 3.213 | 0.964 | 0 |  |  | 250.59 | 34.7753
27 | 102.447 | 0 | 5.882 | 2.143 | 1.932 | 0.867 | 29.901 | 0 | 65.7 | 1.08 | 1.519 | 0 | 41.914 | 18.803 | 41.492 | 0 | 0.318 | 2.791 | 4.119 | 9.624 | 0.839 | 3.293 | 1.073 | 1.512 | 0 | 5.085 | 0.912 | 0 |  |  | 230.969 | 34.8911
28 | 93.507 | 0 | 5.985 | 2.224 | 2.006 | 0.967 | 26.922 | 0 | 47.17 | 1.146 | 1.533 | 0 | 40.261 | 21.501 | 32.598 | 0 | 0.349 | 2.896 | 4.581 | 8.979 | 0.677 | 4.282 | 1.115 | 1.659 | 0 | 3.849 | 0.94 | 0 |  |  | 221.53
29 | 93.974 | 0 | 5.89 | 2.11 | 1.806 | 0.939 | 26.553 | 0 | 42.496 | 1.12 | 1.445 | 0 | 42.501 | 22.197 | 29.977 | 0 | 0.38 | 2.781 | 4.053 | 8.882 | 0.735 | 3.512 | 1.121 | 1.674 | 0 | 3.404 | 0.89 | 0 |  |  | 222.563
30 | 98.005 | 0 | 5.371 | 1.968 | 1.709 | 0.827 | 26.169 | 0 | 42.135 | 1.047 | 1.417 | 0 | 35.263 | 21.056 | 30.228 | 0 | 0.351 | 2.531 | 4.272 | 9.096 | 0.67 | 4.077 | 0.991 | 1.483 | 0 | 4.243 | 0.854 | 0 |  |  | 217.157 | 34.8702
31 | 99.31 | 0 | 5.178 | 1.874 | 1.718 | 0.764 | 29.009 |  |  | 1.012 | 1.359 | 0 | 42.971 | 20.995 |  |  | 0.341 | 2.604 | 4.131 | 8.971 | 0.578 | 3.03 | 1.032 | 1.488 |  |  | 0.805 |  |  |  | 227.17 | 34.9117
Загальний обсяг газу, тис. м3 | 3389.486 | 0 | 226.946 | 82.707 | 71.589 | 32.64 | 771.027 |  |  | 38.532 | 54.374 | 0 | 1400.947 | 683.545 |  |  | 14.378 | 104.843 | 158.094 | 388.599 | 33.334 | 149.75 | 44.769 | 62.966 |  |  | 39.841 | 0 |  |  | 7748.367
| В.о. головного інженера Херсонського ЛВУМГ | [12 empty] | Омік М.І. | [6 empty] | 2016-05-31
|  | Підрозділу підприємства, якому підпорядкована ВХАЛ | [11 empty] | прізвище |  |  |  |  | підпис |  |  | дата
| Завідувач лабораторії | [12 empty] | Камишанова О.С. | [6 empty] | 2016-05-31
|  | ВХАЛ, де здійснювались аналізи газу | [11 empty] | прізвище |  |  |  |  | підпис |  |  | дата