## Лист1
ПАТ "УКРТРАНСГАЗ"
Філія "УМГ"ПРИКАРПАТТРАНСГАЗ" | [22 empty] | 4118267
Богородчанське ЛВУМГ | [22 empty] | 648894
Вимірювальна хіміко-аналітична лабораторія | [22 empty] | 494125
Свідоцтво про атестацію № ІФ 760 дійсне до 12 червня 2019 р. | [22 empty] | 159699
ПАСПОРТ ФІЗИКО-ХІМІЧНИХ ПОКАЗНИКІВ ПРИРОДНОГО ГАЗУ | [22 empty] | 300691
переданого Богородчанським ЛВУМГ та прийнятого ПАТ "Чернівцігаз" | [22 empty] | 141423
на ГРС Шубранець, ГРС Витилівка, ГРС Ошихліби, ГРС Городенка(на Борівці) | [22 empty] | 517994
з газопроводу "Угерсько - Івано - Франківськ- Чернівці за період з 06.06.2016 р. по 03.07.2016 р. | [22 empty] | 592247
Число місяця | Компонентний склад, % мол. | [11 empty] | при 20°С; 101,325 кПа |  |  |  | Температура точки роси вологи (Р=3.92 Мпа), ºС | Маса механічних домішок, мг/м³ | Масова концентрація меркаптанової сірки, мг/м³ | Масова концентрація сірководню, мг/м³ |  |  | 409927
| метан C1 | етан C2 | пропан C3 | ізо-бутан i-C4 | н-бутан н-C4 | нео-пентан нео-C5 | ізо-пентан i-C5 | н-пентан н-C5 | гексани та вищі C6+ | Кисень О2 | азот N2 | діоксид вуглецю CO2 | густина кг/м³ | теплота зоряння нижча МДж/м³ | теплота зоряння нижча кКал/м³ | число Воббе вище МДж/м³ | [6 empty] | 345353
183200
257201
6 | 91.3018 | 3.8979 | 1.7709 | 0.315 | 0.5903 | 0.0043 | 0.1952 | 0.1619 | 0.184 | 0.0044 | 0.6785 | 0.8958 | 0.7556 | 36.1587 | 8636 | 50.5236 |  |  |  |  | 100 | ОК | 46581
13 | 92.0337 | 3.7467 | 1.558 | 0.2677 | 0.4816 | 0.0034 | 0.1421 | 0.1217 | 0.2241 | 0.0037 | 0.6033 | 0.814 | 0.7471 | 35.8946 | 8527 | 50.4536 |  | не виявлено | 0.207 | 0.161
21 | 92.2566 | 3.7374 | 1.5289 | 0.2538 | 0.4561 | 0.0045 | 0.151 | 0.1285 | 0.158 | 0.0038 | 0.5863 | 0.7351 | 0.7434 | 35.8103 | 8553 | 50.4637 |  |  |  |  | 100 | ОК | 262930
29 | 91.9725 | 3.7734 | 1.6216 | 0.2581 | 0.4651 | 0.0062 | 0.1275 | 0.1091 | 0.1226 | 0.0035 | 0.5859 | 0.9545 | 0.7455 | 35.7169 | 8531 | 50.2623 |  |  |  |  | 100 | ОК | 641233
[21 empty] | 0 |  | 530852
Об'єм природного газу, який відповідає даному паспорту ФХП для вказаних ГРС, у червні становить 779 718 м³. | [22 empty] | 643161
553205
289895
| В.о начальника Богородчанського ЛВУМГ | [9 empty] | В. Опацький |  |  |  |  | 04.07.2016 р. | [6 empty] | 1231501
167413
| Хімік ВХАЛ Богородчанського ЛВУМГ | [9 empty] | Н.Сапіжак |  |  |  |  | 04.07.2016 р. | [6 empty] | 1584110
487129

## Отчет о совместимости
Отчет о совместимости для Пролетарка червень закачка 2012.xls
Дата отчета: 13.06.2012 15:12
Некоторые свойства данной книги не поддерживаются более ранними версиями Excel. Открытие книги в более ранней версии Excel или ее сохранение в формате более ранней версии приведет к потере или ограничению функциональности этих свойств.
Несущественная потеря точности | Число экземпляров | Версия
Некоторые ячейки или стили в этой книге содержат форматирование, не поддерживаемое выбранным форматом файла. Эти форматы будут преобразованы в наиболее близкий из имеющихся форматов. | 14 | Excel 97-2003