## Лист1
ПАТ "УКРТРАНСГАЗ"
Філія "УМГ"ПРИКАРПАТТРАНСГАЗ"
Богородчанське ЛВУМГ
Вимірювальна хіміко-аналітична лабораторія
Свідоцтво про атестацію № ІФ 760 дійсне до 12 червня 2019 р.
ПАСПОРТ ФІЗИКО-ХІМІЧНИХ ПОКАЗНИКІВ ПРИРОДНОГО ГАЗУ
переданого Богородчанським ЛВУМГ та прийнятого ПАТ "Чернівцігаз"
на ГРС-Чорногузи, ГРС Джурів на Банилів
з ГРС-Чорногузи за період з 07.06.2016 р. по 04.07.2016 р.
Число місяця | Компонентний склад, % мол. | [11 empty] | при 20°С; 101,325 кПа |  |  |  | Температура точки роси вологи (Р=3.92 Мпа), ºС | Маса механічних домішок, мг/м³ | Масова концентрація меркаптанової сірки, мг/м³ | Масова концентрація сірководню, мг/м³
| метан C1 | етан C2 | пропан C3 | ізо-бутан i-C4 | н-бутан н-C4 | нео-пентан нео-C5 | ізо-пентан i-C5 | н-пентан н-C5 | гексани та вищі C6+ | Кисень О2 | азот N2 | діоксид вуглецю CO2 | густина кг/м³ | теплота зоряння нижча МДж/м³ | теплота зоряння нижча кКал/м³ | число Воббе вище МДж/м³
7 | 97.9318 | 0.1119 | 0.0167 | 0.0035 | 0.0016 | 0.0014 | 0.0013 | 0.0005 | 0.0017 | 0.0335 | 1.8083 | 0.0878 | 0.6795 | 32.8314 | 7842 | 48.5249 | -8.3 |  |  |  | 100 | ОК
14 | 98.1408 | 0.1121 | 0.0173 | 0.0032 | 0.0015 | 0.0005 | 0.0004 | 0.0001 | 0.0017 | 0.0307 | 1.6121 | 0.0796 | 0.6784 | 32.8988 | 7858 | 48.6653 | -9 |  | 0.076 | 0.028 | 100 | ОК
22 | 98.034 | 0.1141 | 0.0175 | 0.0037 | 0.0018 | 0.0017 | 0.0008 | 0.0005 | 0.0008 | 0.0353 | 1.7038 | 0.086 | 0.679 | 32.8665 | 7850 | 48.5956 | -8.5 | не виявлено |  |  | 100 | ОК
30 | 98.2471 | 0.1165 | 0.018 | 0.0037 | 0.0017 | 0.0004 | 0.0005 | 0.0004 | 0.0003 | 0.0318 | 1.4925 | 0.0871 | 0.6779 | 32.9364 | 7867 | 48.7386 | -8.1 |  |  |  | 100 | ОК
0
Об'єм природного газу, який відповідає даному паспорту ФХП для вказаних ГРС, у травні становить 241 108 м³.
| В.о. начальника Богородчанського ЛВУМГ | [9 empty] | В. Опацький |  |  |  |  | 04.07.2016 р.
| Хімік ВХАЛ Богородчанського ЛВУМГ | [9 empty] | Н.Сапіжак |  |  |  |  | 04.07.2016 р.

## Отчет о совместимости
Отчет о совместимости для Пролетарка червень закачка 2012.xls
Дата отчета: 13.06.2012 15:12
Некоторые свойства данной книги не поддерживаются более ранними версиями Excel. Открытие книги в более ранней версии Excel или ее сохранение в формате более ранней версии приведет к потере или ограничению функциональности этих свойств.
Несущественная потеря точности | Число экземпляров | Версия
Некоторые ячейки или стили в этой книге содержат форматирование, не поддерживаемое выбранным форматом файла. Эти форматы будут преобразованы в наиболее близкий из имеющихся форматов. | 14 | Excel 97-2003