## 01-1
Публічне акціонерне товариство " У К Р Т Р А Н С Г А З "
[8 empty] | Філія У М Г " К И Ї В Т Р А Н С Г А З " | [8 empty] | Вимірювальна хіміко - аналітична лабораторія
[8 empty] | Б е р д и ч і в с ь к е Л В У М Г | [10 empty] | Свідоцтво про атестацію № 033/14
дійсне до 12 березня 2019 р.
ПАСПОРТ ФІЗИКО-ХІМІЧНИХ ПОКАЗНИКІВ ПРИРОДНОГО ГАЗУ № | [17 empty] | 7
переданого ПАТ "УКРТРАНСГАЗ", філія УМГ "КИЇВТРАНСГАЗ", Бердичівським ЛВУ МГ та принятого ПАТ "ВІННИЦЯГАЗ"
по газопроводам Дашава-Київ (ДК), Київ-Захід України1 (КЗУ-1), лупінг Київ-Захід України 2 (лупінг КЗУ-2)
( ГРС Вінниця Північна, ГРС Вінниця Південна, ГРС Вінниця Східна, ГРС Гнівань, ГРС Дружба,ГРС Ластівка, ГРС Хмільник, ГРС Сальниця, ГРС Подорожнє,ГРС Жданівка, ГРС Липятин, ГРС Калинівка, ГРС Корделівка,ГРС Люленці, ГРС Радівка, ГРС Хомутенці, ГРС Сальник, ГРС Козятин, ГРС Глухівці, ГРС Комсомольск, ГРС Перемога, ГРС Тернівка, ГРС Турбів )
[6 empty] | ЗА ПЕРІОД з |  |  | 2016-07-01 |  |  |  | по | 2016-07-31
Дата | Компонентний склад, % мол. | [11 empty] | Густина, кг/м3 | Теплота згорання |  |  |  | Число Воббе W(вище), МДж/м3 | Температура точки роси |  | маса механічних домішок, г/м3 | масова конц. мерка-птанової сірки, г/м3 | масова конц. сірководню, г/м3 | обсяг газу за добу, тис.м3
| Метан | Етан | Пропан | І- -бутан | Н-бутан | Нео-пентан | І- пентан | Н-пентан | Гексани +вищі | Кисень | Азот | Диоксид вуглецю |  | Q(нижчя), МДж/м3 | Q(нижчя), ккал/м3 | Q(вище), МДж/м3 | Q(вище), ккал/м3 |  | по волозі,ºС (Р=3,92МПа) | по вугле-водням,ºС
| СН4 | С2Н6 | С3Н8 | і-С4Н10 | n-С4Н10 | neo-С5Н12 | i-С5Н12 | n-С5Н12 | С6Н14+вищ. | О2 | N2 | СO2 |  | при 20ºС; 101,325кПа
2016-07-01 | [18 empty] | -8.1 | -6.4 |  |  |  | 354.235
2016-07-02 | [18 empty] | -8 | -4.8 |  |  |  | 343.764
2016-07-03 | [23 empty] | 341.903
2016-07-04 | 89.6848 | 5.0249 | 1.2551 | 0.1319 | 0.2113 | 0.0072 | 0.0505 | 0.0435 | 0.0333 | 0.0076 | 1.6115 | 1.9384 | 0.7525 | 34.6225 | 8269 | 38.3275 | 9154 | 48.4891 | -8.1 | -3.8 |  |  |  | 371.205
2016-07-05 | [18 empty] | -8 | -5 |  |  |  | 355.766
2016-07-06 | [18 empty] | -8.1 | -5.7 |  |  |  | 361.23
2016-07-07 | [18 empty] | -8.2 | -7 |  |  |  | 370.661
2016-07-08 | [18 empty] | -8 | -7.2 |  |  |  | 381.997
2016-07-09 | [23 empty] | 367.329
2016-07-10 | [23 empty] | 379.308
2016-07-11 | 89.7688 | 4.9669 | 1.1804 | 0.1242 | 0.1979 | 0.0046 | 0.0473 | 0.0407 | 0.035 | 0.0083 | 1.6869 | 1.9392 | 0.7512 | 34.5196 | 8244 | 38.2163 | 9127 | 48.3921 | -8.3 | -7.5 |  |  |  | 372.733
2016-07-12 | [18 empty] | -9.7 | -7.5 |  |  |  | 365.471
2016-07-13 | [18 empty] | -7.2 | -7.7 |  |  |  | 377.176
2016-07-14 | [18 empty] | -7.9 | -7.5 |  |  |  | 357.206
2016-07-15 | [18 empty] | -8 | -7.6 |  |  |  | 369.455
2016-07-16 | [23 empty] | 379.863
2016-07-17 | [23 empty] | 357.564
2016-07-18 | 89.6325 | 4.9996 | 1.3439 | 0.1455 | 0.2444 | 0.0034 | 0.0587 | 0.0487 | 0.049 | 0.0087 | 1.587 | 1.9786 | 0.7541 | 34.7564 | 8301 | 38.472 | 9188 | 48.6205 | -8.8 | -5.1 |  |  |  | 394.523
2016-07-19 | [18 empty] | -7.8 | -5.8 |  |  |  | 376.19
2016-07-20 | [18 empty] | -7.3 | -5.4 |  |  |  | 350.505
2016-07-21 | [18 empty] | -7.3 | -3.1 |  |  |  | 421.187
2016-07-22 | [18 empty] | -7.4 | -5.1 |  |  |  | 423.139
2016-07-23 | [23 empty] | 412.152
2016-07-24 | [23 empty] | 399.816
2016-07-25 | 89.7667 | 5.002 | 1.188 | 0.1215 | 0.1985 | 0.0026 | 0.0473 | 0.037 | 0.0282 | 0.0097 | 1.6778 | 1.9208 | 0.7508 | 34.5252 | 8246 | 38.2226 | 9129 | 48.4105 | -8 | -7.3 |  |  |  | 411.641
2016-07-26 | [18 empty] | -8.3 | -7 |  |  |  | 409.508
2016-07-27 | [18 empty] | -8.4 | -8.2 |  |  |  | 400.706
2016-07-28 | [18 empty] | -8 | -7.4 |  |  |  | 382.425
2016-07-29 | [18 empty] | -8.7 | -8.3 |  |  |  | 387.176
2016-07-30 | [23 empty] | 386.951
2016-07-31 | [23 empty] | 354.536
Oбсяг газу за місяць, тис.м3 | [22 empty] | 11717.321
Начальник Бердичівського ЛВУ МГ | [13 empty] | Лохман В.В.
Завідувач ВХАЛ | [13 empty] | Савченко О.М.