## Лист1
ПАТ "УКРТРАНСГАЗ"
Філія "УМГ"ЛЬВІВТРАНСГАЗ"
Ковельський п/м Волинського ЛВУМГ
Вимірювальна хіміко-аналітична лабораторія
Свідоцтво про атестацію № 56/04-2014 дійсне до 03.12.2018 р.
ПАСПОРТ ФІЗИКО-ХІМІЧНИХ ПОКАЗНИКІВ ПРИРОДНОГО ГАЗУ
переданого Ковельським проммайданчиком Волинського ЛВУМГ та прийнятого ПАТ "Волиньгаз" по газопроводу Кам'янка-Бузька-Рівне І, ІІ від ГРС: Луцьк ( нитка м.Луцьк, нитка АГНКС Луцьк ), Берестечко за липень 2016 року
Число місяця | Компонентний склад, % мол. | [11 empty] | при 20°С; 101,325 кПа | [5 empty] | Температура точки роси вологи (Р=3.92 Мпа), ºС | Температура точки роси вуглеводнів, ºС | Маса механічних домішок, г/м³ | Масова концентрація меркаптанової сірки, г/м³ | Масова концентрація сірководню, г/м³ | Об'єм газу за місяць, тис. м³
| метан C1 | етан C2 | пропан C3 | ізо-бутан i-C4 | н-бутан н C4 | нео-пентан нео-C5 | ізо-пентан i-C5 | н-пентан н-C5 | гексани та вищі C6+ | Кисень О2 | азот N2 | діоксид вуглецю CO2 | густина кг/м³ | теплота зоряння нижча МДж/м³ | теплота зоряння нижча кКал/м³ | Теплота згоряння вища МДж/м³ | Теплота згоряння вища кКал/м³ | число Воббе вище МДж/м³
2016-07-05 | 89.716 | 4.949 | 1.270 | 0.136 | 0.214 | 0.002 | 0.052 | 0.040 | 0.040 | 0.004 | 1.620 | 1.957 | 0.7526 | 34.61 | 8266 | 38.31 | 9151 | 48.47 | [6 empty] | 8266
2016-07-13 | 91.097 | 4.317 | 1.118 | 0.131 | 0.190 | 0.002 | 0.047 | 0.037 | 0.047 | 0.007 | 1.438 | 1.569 | 0.7412 | 34.53 | 8248 | 38.24 | 9133 | 48.74 | [6 empty] | 0
2016-07-19 | 90.010 | 4.773 | 1.181 | 0.128 | 0.201 | 0.002 | 0.049 | 0.041 | 0.066 | 0.006 | 1.636 | 1.907 | 0.7504 | 34.54 | 8250 | 38.24 | 9134 | 48.45 | [6 empty] | 0
2016-07-27 | 94.437 | 3.002 | 0.956 | 0.152 | 0.158 | 0.000 | 0.032 | 0.024 | 0.017 | 0.005 | 0.792 | 0.425 | 0.7132 | 34.62 | 8270 | 38.36 | 9162 | 49.85 |  |  | не виявл. | не виявл. | не виявл. |  | 0
0
0
| Начальник управління .2016р | [8 empty] | Цьома Ю.О.
| Підрозділу підприємства, якому підпорядкована ХАЛ | [8 empty] | прізвище |  |  |  | підпис |  |  |  | дата
| Хімік II кат. .2016р | [8 empty] | Горобець М. П.
| ХАЛ, де здійснювались аналізи газу | [8 empty] | прізвище |  |  |  | підпис |  |  |  | дата