## Лист1
ПАТ "УКРТРАНСГАЗ"
Філія "УМГ"ЛЬВІВТРАНСГАЗ"
Ковельський п/м Волинського ЛВУМГ
Вимірювальна хіміко-аналітична лабораторія
Свідоцтво про атестацію № 56/04-2014 дійсне до 03.12.2018 р.
ПАСПОРТ ФІЗИКО-ХІМІЧНИХ ПОКАЗНИКІВ ПРИРОДНОГО ГАЗУ
переданого Ковельським проммайданчиком Волинського ЛВУМГ та прийнятого ПАТ "Волиньгаз" по газопроводу Дашава-Мінськ від ГРС: Горохів, Терешківці, Сенкевичівка, Туропин, Турійськ, Охнівка за липень 2016 року
Число місяця | Компонентний склад, % мол. | [11 empty] | при 20°С; 101,325 кПа | [5 empty] | Температура точки роси вологи (Р=3.92 Мпа), ºС | Температура точки роси вуглеводнів, ºС | Маса механічних домішок, г/м³ | Масова концентрація меркаптанової сірки, г/м³ | Масова концентрація сірководню, г/м³ | Обєм газу тис. м ³ за місяць
| метан C1 | етан C2 | пропан C3 | ізо-бутан i-C4 | н-бутан н C4 | нео-пентан нео-C5 | ізо-пентан i-C5 | н-пентан н-C5 | гексани та вищі C6+ | Кисень О2 | азот N2 | діоксид вуглецю CO2 | густина кг/м³ | теплота зоряння нижча МДж/м³ | теплота зоряння нижча кКал/м³ | Теплота згоряння вища МДж/м³ | Теплота згоряння вища кКал/м³ | число Воббе вище МДж/м³
2016-07-04 | 92.189 | 3.912 | 0.960 | 0.117 | 0.152 | 0.001 | 0.035 | 0.025 | 0.018 | 0.004 | 1.276 | 1.311 | 0.7308 | 34.38 | 8212 | 38.08 | 9096 | 48.89 | [6 empty] | 0
2016-07-12 | 92.149 | 3.911 | 0.973 | 0.119 | 0.157 | 0.002 | 0.036 | 0.026 | 0.015 | 0.006 | 1.304 | 1.302 | 0.7311 | 34.39 | 8213 | 38.09 | 9097 | 48.88 | [6 empty] | 0
2001-07-20 | 92.045 | 3.966 | 0.982 | 0.119 | 0.157 | 0.001 | 0.037 | 0.027 | 0.020 | 0.005 | 1.314 | 1.327 | 0.7320 | 34.40 | 8216 | 38.10 | 9100 | 48.87 | [6 empty] | 0
2016-07-28 | 92.402 | 3.800 | 0.962 | 0.122 | 0.159 | 0.001 | 0.037 | 0.027 | 0.031 | 0.006 | 1.243 | 1.210 | 0.7295 | 34.43 | 8223 | 38.13 | 9108 | 48.99 |  |  | не виявд. | не виявд. | не виявд. |  | 0
0
0
| Начальник управління .2016р | [8 empty] | Цьома Ю.О.
| Підрозділу підприємства, якому підпорядкована ХАЛ | [8 empty] | прізвище |  |  |  | підпис |  |  |  | дата
| Хімік II кат. .2016р | [8 empty] | Горобець М. П.
| ХАЛ, де здійснювались аналізи газу | [8 empty] | прізвище |  |  |  | підпис |  |  |  | дата