## Лист1
ПАТ "УКРТРАНСГАЗ"
Філія "УМГ"ЛЬВІВТРАНСГАЗ"
Ковельський п/м Волинського ЛВУМГ
Вимірювальна хіміко-аналітична лабораторія
Свідоцтво про атестацію № 56/04-2014 дійсне до 03.12.2018 р.
ПАСПОРТ ФІЗИКО-ХІМІЧНИХ ПОКАЗНИКІВ ПРИРОДНОГО ГАЗУ
переданого Ковельським проммайданчиком Волинського ЛВУМГ та прийнятого ПАТ "Волиньгаз" від ГРС-Локачі за липень 2016 року
Число місяця | Компонентний склад, % мол. | [11 empty] | при 20°С; 101,325 кПа | [5 empty] | Температура точки роси вологи (Р=3.92 Мпа), ºС | Температура точки роси вуглеводнів, ºС | Маса механічних домішок, г/м³ | Масова концентрація меркаптанової сірки, г/м³ | Масова концентрація сірководню, г/м³ | Об'єм газу за місяць ,тис. м³
| метан C1 | етан C2 | пропан C3 | ізо-бутан i-C4 | н-бутан н C4 | нео-пентан нео-C5 | ізо-пентан i-C5 | н-пентан н-C5 | гексани та вищі C6+ | Кисень О2 | азот N2 | діоксид вуглецю CO2 | густина кг/м³ | теплота зоряння нижча МДж/м³ | теплота зоряння нижча кКал/м³ | Теплота згоряння вища МДж/м³ | Теплота згоряння вища кКал/м³ | число Воббе вище МДж/м³
2016-07-01 | 89.871 | 4.804 | 1.205 | 0.130 | 0.207 | 0.002 | 0.053 | 0.044 | 0.059 | 0.006 | 1.659 | 1.960 | 0.7517 | 34.54 | 8250 | 38.24 | 9133 | 48.41 | [6 empty] | 0
2016-07-05 | 89.862 | 4.831 | 1.209 | 0.129 | 0.205 | 0.004 | 0.050 | 0.039 | 0.048 | 0.004 | 1.644 | 1.975 | 0.7515 | 34.53 | 8247 | 38.23 | 9130 | 48.40 | [6 empty] | 0
2016-07-12 | 89.895 | 4.816 | 1.189 | 0.125 | 0.197 | 0.002 | 0.048 | 0.038 | 0.042 | 0.007 | 1.672 | 1.969 | 0.7507 | 34.48 | 8236 | 38.18 | 9119 | 48.36 | [6 empty] | 0
2016-07-21 | 95.253 | 2.630 | 0.882 | 0.150 | 0.146 | 0.002 | 0.029 | 0.021 | 0.012 | 0.006 | 0.679 | 0.190 | 0.7064 | 34.58 | 8260 | 38.32 | 9152 | 50.04 | [6 empty] | 0
2016-07-26 | 94.551 | 2.934 | 0.951 | 0.153 | 0.157 | 0.001 | 0.032 | 0.023 | 0.037 | 0.006 | 0.774 | 0.381 | 0.7128 | 34.65 | 8276 | 38.39 | 9168 | 49.90 |  |  | не виявл. | не виявл. | не виявл. |  | 0
| Начальник управління .2016р | [8 empty] | Цьома Ю.О.
| Підрозділу підприємства, якому підпорядкована ХАЛ | [8 empty] | прізвище |  |  |  | підпис |  |  |  | дата
| Хімік II кат. .2016р | [8 empty] | Горобець М. П.
| ХАЛ, де здійснювались аналізи газу | [8 empty] | прізвище |  |  |  | підпис |  |  |  | дата