## Паспорт
ПАТ "УКРТРАНСГАЗ"
Філія УМГ"Харківтрансгаз"
Краснопільський п/м Запорізьке ЛВУМГ
Вимірювальна хіміко-аналітична лабораторія
Свідоцтво про атестацію № ПЧ 07-0/1548-2015 дійсне до 10.06.2018р.
ПАСПОРТ ФІЗИКО-ХІМІЧНИХ ПОКАЗНИКІВ ПРИРОДНОГО ГАЗУ
переданого Запорізьким ЛВУМГ та прийнятого ПАТ "Дніпрогаз", ПАТ " Дніпропетровськгаз" по ГРС №9а м. Дніпропетровськ, по ГРС №2 м. Новомосковськ,
ГРС с. Губініха, ГРС с. Спаське, ГРС с. Мар'янівка, ГРС с. Гвардійський, ГРС с. Голубівка (Видвиженець), ГРС с. Казначеєвка
з газопроводу Перещепино-Дніпропетровськ за період з 01.04.2016 по 30.04.2016 | з газопроводу Перещепино-Дніпропетровськ за період з 01.07.2016 по 31.07.2016
| Число місяця | Компонентний склад , % мол. | [11 empty] | Фізико-хімічні показники газу, при 20 ºС, 101,325 кПа | [5 empty] | Температура точки роси вологи (Р = 3.92 МПа) | Температура точки роси вуглеводів, ºС | Маса механічних домішок, г/100м3 | Масова концентрація меркаптанової сірки, г/м3 | Масова концентрація сірководню, г/м3
|  | метан C₁ | етан C₂ | пропан С₃ | ізо-бутан i-C₄ | н-бутан н C₄ | нео-пентан нео-C₅ | ізо-пентан i-C₅ | н-пентан н-C₅ | гексани та вищі C₆+ | Кисень О₂ | азот N₂ | діоксид вуглецю CO₂ | Густина, кг/м3 | Теплота згоряння нижча, МДж/м3(кВт⋅год/м3) | Теплота зоряння нижча кКал/м³ | Теплота згоряння вища, МДж/м3 (кВт⋅год/м3) | Теплота згоряння вища кКал/м³ | Число Воббе вище, МДж/м3 (кВт⋅год/м3)
| 1 | [23 empty] | 0
| 2 | [23 empty] | 0
| 3 | [23 empty] | 0
| 4 | [23 empty] | 0
| 5 | 88.1263 | 5.6351 | 2.6425 | 0.327 | 0.6182 | 0.0041 | 0.1511 | 0.1605 | 0.2809 | 0.0082 | 1.5353 | 0.5109 | 0.7783 | 37.01 | 8841 | 40.91 | 9771 | 50.89 |  |  |  | 0.0003 | < 0,0001 | 100.0001
| 6 | [23 empty] | 0
| 7 | 87.6906 | 5.7977 | 2.829 | 0.3513 | 0.6607 | 0.0053 | 0.1575 | 0.1662 | 0.3032 | 0.0085 | 1.5451 | 0.485 | 0.7834 | 37.25 | 8898 | 41.17 | 9832 | 51.05 |  |  | відсутні |  |  | 100.0001
| 8 | [23 empty] | 0
| 9 | [23 empty] | 0
| 10 | [23 empty] | 0
| 11 | [23 empty] | 0
| 12 | 88.3308 | 5.5046 | 2.6418 | 0.3231 | 0.6065 | 0.0036 | 0.1647 | 0.1635 | 0.2817 | 0.0064 | 1.4587 | 0.5147 | 0.7773 | 37.01 | 8840 | 40.91 | 9770 | 50.92 | [5 empty] | 100.0001
| 13 | 87.9442 | 5.5753 | 2.7455 | 0.3543 | 0.6625 | 0.0031 | 0.1735 | 0.1689 | 0.2925 | 0.0068 | 1.5873 | 0.4861 | 0.7814 | 37.15 | 8872 | 41.05 | 9804 | 50.96 | 19.6 | 12.3 |  |  |  | 100 | ОК
| 14 | [23 empty] | 0
| 15 | [23 empty] | 0
| 16 | [23 empty] | 0
| 17 | [23 empty] | 0
| 18 | [23 empty] | 0
| 19 | 88.3922 | 5.4397 | 2.6329 | 0.3365 | 0.6319 | 0.0029 | 0.1597 | 0.1616 | 0.2832 | 0.0068 | 1.4591 | 0.4933 | 0.7771 | 37.02 | 8842 | 40.92 | 9773 | 50.94 |  |  | відсутні |  |  | 99.9998
| 20 | 87.6266 | 5.6541 | 2.8503 | 0.3846 | 0.7224 | 0.0047 | 0.2107 | 0.1834 | 0.3487 | 0.0069 | 1.5352 | 0.4725 | 0.7872 | 37.44 | 8943 | 41.37 | 9880 | 51.17 | [5 empty] | 100.0001
| 21 | [23 empty] | 0
| 22 | [23 empty] | 0
| 23 | [23 empty] | 0
| 24 | [23 empty] | 0
| 25 | 88.1948 | 5.57 | 2.6915 | 0.34 | 0.6127 | 0.0035 | 0.1705 | 0.1405 | 0.2291 | 0.0073 | 1.5698 | 0.4704 | 0.7768 | 36.96 | 8828 | 40.85 | 9758 | 50.87 |  |  |  | 0.0004 | 0.0001 | 100.0001
| 26 | [23 empty] | 0
| 27 | [23 empty] | 0
| 28 | 88.0957 | 5.6869 | 2.6704 | 0.3433 | 0.6347 | 0.0028 | 0.1661 | 0.139 | 0.2286 | 0.0082 | 1.5735 | 0.4507 | 0.7773 | 36.9999 | 8837 | 40.89 | 9767 | 50.9 | 21.9 | 14.8 |  |  |  | 99.9999
| 29 | [23 empty] | 0
| 30 | [23 empty] | 0
| 31 | [23 empty] | 0
| 31 | [23 empty] | 0
|  | Начальник Запорізького ЛВУМГ | [12 empty] | Дереновський О.Б. | [6 empty] | 2016-07-31
|  |  | Підрозділу підприємства, якому підпорядкована ВХАЛ | [11 empty] | прізвище |  |  |  |  | підпис |  |  | дата
|  | Завідувач лабораторії | [12 empty] | Огородник Ю.В. | [6 empty] | 2016-07-31
|  |  | ВХАЛ, де здійснювались аналізи газу | [11 empty] | прізвище |  |  |  |  | підпис |  |  | дата

## Додаток город
ПАТ "УКРТРАНСГАЗ"
Філія УМГ"Харківтрансгаз"
Дніпропетровський ПМ Запорізького ЛВУМГ
Додаток до Паспорту фізико-хімічних показників природного газу
переданого Запорізьким ЛВУМГ та прийнятого ПАТ "Дніпрогаз" по ГРС №9а м. Дніпропетровськ,
з газопроводу Перещепино-Дніпропетровськ за період з 01.07.2016 по 30.07.2016
Число місяця | Обсяг газу, переданого за добу, м3 | Загальний обсяг газу, м3 | Теплота згоряння ниижа, (за поточну добу та середньозважене значення за місяць) МДж/м3
ГРС №9а м. Дніпропетровськ
1 | 553974.44 | 553974.44 | 36.9
2 | 602007.19 | 602007.19 | 36.9
3 | 581680.19 | 581680.19 | 36.9
4 | 515922.84 | 515922.84 | 36.9
5 | 515717.47 | 515717.47 | 37.01
6 | 606900.63 | 606900.63 | 37.01
7 | 683498.44 | 683498.44 | 37.25
8 | 670223.19 | 670223.19 | 37.25
9 | 715801.56 | 715801.56 | 37.25
10 | 713482.38 | 713482.38 | 37.25
11 | 566993.81 | 566993.81 | 37.25
12 | 589679.25 | 589679.25 | 37.01
13 | 728361.31 | 728361.31 | 37.15
14 | 752769.69 | 752769.69 | 37.15
15 | 701591.75 | 701591.75 | 37.15
16 | 700129.81 | 700129.81 | 37.15
17 | 695218.13 | 695218.13 | 37.15
18 | 568476.38 | 568476.38 | 37.15
19 | 460908.63 | 460908.63 | 37.02
20 | 578651.88 | 578651.88 | 37.44
21 | 729402.56 | 729402.56 | 37.44
22 | 670257.13 | 670257.13 | 37.44
23 | 607590.13 | 607590.13 | 37.44
24 | 570159.06 | 570159.06 | 37.44
25 | 515406.28 | 515406.28 | 36.96
26 | 460534.22 | 460534.22 | 36.96
27 | 445487.13 | 445487.13 | 36.96
28 | 458981.38 | 458981.38 | 36.9999
29 | 545772.38 | 545772.38 | 36.9999
30 | 515054.47 | 515054.47 | 36.9999
31 |  |  | 36.9999
Загальний обсяг газу, м3 | 18020633.71 | 18020633.71 | 37.1438
31
Начальник Запорізького ЛВУМГ |  |  | Дереновський О.Б.
| Керівник підрозділу підприємства |  | прізвище | підпис | дата
Начальник служби ГВ та М |  |  | М.В.Коломоєць
| Керівник служби, відповідальної за облік газу |  | прізвище | підпис | дата

## Додаток обл.
ПАТ "УКРТРАНСГАЗ"
Філія УМГ"Харківтрансгаз"
Дніпропетровський ПМ Запорізького ЛВУМГ
Додаток до Паспорту фізико-хімічних показників природного газу
переданого Запорізьким ЛВУМГ та прийнятого ПАТ "Дніпропетровськгаз" по ГРС №2 м. Новомосковськ,
ГРС с. Губініха, ГРС с. Спаське, ГРС с. Мар'янівка, ГРС с. Гвардійський, ГРС с. Голубівка (Видвиженець), ГРС с. Казначеєвка
з газопроводу Перещепине-Дніпропетровськ за період з 01.07.2016 по 30.07.2016
Число місяця | Обсяг газу, переданого за добу, м3 | [6 empty] | Загальний обсяг газу, м3 | Теплота згоряння ниижа, (за поточну добу та середньозважене значення за місяць) МДж/м3
| ГРС №2 м. Новомосковськ | ГРС с. Губініха | ГРС с. Спаське | ГРС с. Мар'янівка | ГРС с. Гвардійський | ГРС с. Голубівка (Видвиженець) | ГРС с. Казначеєвка
1 | 21354.87 | 5014.2 | 3008.72 | 1120.54 | 17304.04 | 14141.37 | 654.45 | 62598.19 | 36.9
2 | 20962.74 | 5355.73 | 3327.94 | 1314.26 | 18244.75 | 11175.03 | 663.27 | 61043.72 | 36.9
3 | 20334.32 | 4554.86 | 3135.71 | 963.31 | 18182.73 | 8200.62 | 720.66 | 56092.21 | 36.9
4 | 20893.94 | 4291.28 | 3191.42 | 1063.55 | 16439.21 | 7451.27 | 797.64 | 54128.31 | 36.9
5 | 20531.54 | 4363.95 | 3292.11 | 1276.58 | 16217.71 | 6604.88 | 675.92 | 52962.69 | 37.01
6 | 20448.58 | 4153.95 | 3040.48 | 1779.86 | 17794.14 | 12971.98 | 633.02 | 60822.01 | 37.01
7 | 22511.29 | 4568.26 | 3405.84 | 2316.71 | 19272.01 | 18663.96 | 754.01 | 71492.08 | 37.25
8 | 22763.75 | 4833.75 | 3473.5 | 2532.02 | 19817.22 | 15184.68 | 840.58 | 69445.5 | 37.25
9 | 22691.73 | 4567.39 | 3077.52 | 1578.03 | 18158.1 | 9154.36 | 795.69 | 60022.82 | 37.25
10 | 21176.74 | 4722.26 | 3370.87 | 1344.02 | 18629.02 | 9095.75 | 803.3 | 59141.96 | 37.25
11 | 22051.91 | 5316.41 | 3437.13 | 2024.9 | 18079.91 | 9381.26 | 882.24 | 61173.76 | 37.25
12 | 22975.2 | 6166.83 | 3212.59 | 2008.08 | 17874.58 | 10170.42 | 769.37 | 63177.07 | 37.01
13 | 21218.17 | 5067.74 | 3245.59 | 2491.69 | 18899.2 | 6692.67 | 768.16 | 58383.22 | 37.15
14 | 20639.67 | 4202.12 | 2894.01 | 1436.28 | 18354.04 | 3498.6 | 682.78 | 51707.5 | 37.15
15 | 20295.33 | 4558.32 | 3055.32 | 2461.01 | 17986.22 | 5137.66 | 677.35 | 54171.21 | 37.15
16 | 20419.42 | 4281.67 | 3091.34 | 1919.13 | 18088.04 | 4699.69 | 683.22 | 53182.51 | 37.15
17 | 19536.3 | 4107.26 | 3052.7 | 1445.15 | 17605.75 | 2400.37 | 764.93 | 48912.46 | 37.15
18 | 19272.26 | 4129.41 | 3163.92 | 938.35 | 17500.71 | 1920.61 | 773.1 | 47698.36 | 37.15
19 | 17124.77 | 3746.26 | 2534.89 | 1720.38 | 13575.24 | 1920.58 | 563.26 | 41185.38 | 37.02
20 | 18643.69 | 4187.11 | 3061.33 | 1012.74 | 16936.58 | 1853.65 | 566.12 | 46261.22 | 37.44
21 | 17844.59 | 3643.59 | 2845.21 | 698.37 | 16279.3 | 1807.95 | 532.44 | 43651.45 | 37.44
22 | 18464.23 | 3741.35 | 2667.34 | 347.34 | 16285.45 | 1619.47 | 565.87 | 43691.05 | 37.44
23 | 17611.58 | 3744.28 | 2696.02 | 461 | 16531.19 | 2174.84 | 594.77 | 43813.68 | 37.44
24 | 17969.02 | 3837.49 | 2809.37 | 284.46 | 16484.65 | 2176.19 | 586.66 | 44147.84 | 37.44
25 | 17806.81 | 4224.27 | 2930.01 | 197.47 | 14853.03 | 2714.66 | 645.15 | 43371.4 | 36.96
26 | 17165.55 | 3671.29 | 2715.53 | 0 | 14498.45 | 2296.82 | 576.63 | 40924.27 | 36.96
27 | 17011.54 | 3703.87 | 2763.7 | 0 | 15552.24 | 2358.35 | 556.41 | 41946.11 | 36.96
28 | 18067.61 | 3646.9 | 2843.45 | 0 | 16739.85 | 2383.87 | 589.52 | 44271.2 | 36.9999
29 | 17493.6 | 4015.62 | 2933.29 | 0 | 16849.6 | 2140.65 | 580.06 | 44012.82 | 36.9999
30 | 17961.26 | 3621.83 | 2842.28 | 70.81 | 17788.4 | 2580.58 | 662.95 | 45528.11 | 36.9999
31 | [7 empty] | 0 | 36.9999
Загальний обсяг газу, м3 | 593242.01 | 130039.25 | 91119.13 | 34806.04 | 516821.36 | 182572.79 | 20359.53 | 1568960.11 | 37.1269
31
Начальник Запорізького ЛВУМГ |  |  |  |  | Дереновський О.Б.
| Керівник підрозділу підприємства |  |  |  | прізвище |  | підпис |  | дата
Інженер провідний дільниці служби ГВ та М |  |  |  |  | М.В.Коломоєць
| Керівник служби, відповідальної за облік газу |  |  |  | прізвище |  | підпис |  | дата