## 03-9
ПАТ "УКРТРАНСГАЗ"
Філія "УМГ"ХАРКІВТРАНСГАЗ"
Криворізького ЛВУМГ
Вимірювальна хіміко-аналітична лабораторія
Свідоцтво про атестацію № ПЄ0048/2013 дійсне до 16.05.2018 р.
ПАСПОРТ ФІЗИКО-ХІМІЧНИХ ПОКАЗНИКІВ ПРИРОДНОГО ГАЗУ
переданого УМГ "ХАРКІВТРАНСГАЗ" Криворізьким ЛВУМГ по ГРС смт. Софіївка. ГРС с.Червоноармійське, ГРС с. Гуляй поле, ГРС с. Олександрівка, ГРС м. Зеленодольськ , ГРС с.Червона Зірка( Апостолово2), ГРС м. Апостолове, ГРС с. Дмитрівка, ГРС с. Кірове , ГРС с. Лошкарівка, ГРС м.Нікополь, ГРС с. Олександропіль, ГРС м.Марганець, ГРС м. Орджонікідзе , ГРСс.Південне(Нікополь 2), ГРС с. Новоюлівка та прийнятого ПАТ Криворіжгаз, ПАТ Дніпропетровськгаз Дніпропетровська обл, ВАТ Кіровоградгаз Кіровоградська обл,
по магістральному газопроводу ШДО за період з 01.07.2016 по 31.07.2016 р.
Число місяця | Компонентний склад, % мол. | [11 empty] | при 20°С; 101,325 кПа | [5 empty] | Температура точки роси вологи (Р=3.92 Мпа), ºС | Температура точки роси вуглеводнів, ºС | Маса механічних домішок, мг/м³ | Масова концентрація меркаптанової сірки, мг/м³ | Масова концентрація сірководню, мг/м³
| метан C1 | етан C2 | пропан C3 | ізо-бутан i-C4 | н-бутан н C4 | нео-пентан нео-C5 | ізо-пентан i-C5 | н-пентан н-C5 | гексани та вищі C6+ | Кисень О2 | азот N2 | діоксид вуглецю CO2 | густина кг/м³ | теплота зоряння нижча МДж/м³ | теплота зоряння нижча кКал/м³ | Теплота згоряння вища МДж/м³ | Теплота згоряння вища кКал/м³ | число Воббе вище МДж/м³
1 | 93.485 | 3.746 | 1.2222 | 0.196 | 0.204 | 0.003 | 0.037 | 0.027 | 0.028 |  | 0.765 | 0.287 | 0.721 | 35.11 | 8385.8794 | 38.9 | 9291.1054 | 50.27 | [5 empty] | 100.0002 |  | 49.4984 | 11822.5
2 | 93.2 | 3.511 | 1.107 | 0.163 | 0.205 | 0.003 | 0.039 | 0.028 | 0.038 |  | 1.469 | 0.237 | 0.721 | 34.76 | 8302.2834 | 38.52 | 9200.3439 | 49.78 | [5 empty] | 100 | ОК | 0
3 | 93.219 | 3.451 | 1.106 | 0.164 | 0.204 | 0.003 | 0.042 | 0.031 | 0.04 |  | 1.504 | 0.236 | 0.721 | 34.74 | 8297.5064 | 38.5 | 9195.567 | 49.75 | [5 empty] | 100 | ОК | 0
4 | 93.125 | 3.411 | 1.076 | 0.151 | 0.189 | 0.004 | 0.04 | 0.03 | 0.039 |  | 1.687 | 0.248 | 0.721 | 34.63 | 8271.2334 | 38.37 | 9164.5171 | 49.59 | * | * |  | <0,0001 | <0,0001 | 100 | ОК | 49.9402 | 11928
5 | 93.203 | 3.396 | 1.031 | 0.137 | 0.167 | 0.004 | 0.038 | 0.028 | 0.036 |  | 1.711 | 0.249 | 0.72 | 34.55 | 8252.1257 | 38.29 | 9145.4094 | 49.54 |  |  | не виявл. |  |  | 100 | ОК | 49.9297 | 11925.5
6 | 93.55 | 3.253 | 0.98 | 0.131 | 0.159 | 0.004 | 0.036 | 0.026 | 0.034 |  | 1.592 | 0.235 | 0.717 | 34.52 | 8244.9604 | 38.26 | 9138.244 | 49.58 | [5 empty] | 100 |  | 49.9025 | 11919
7 | 93.414 | 3.309 | 0.988 | 0.134 | 0.164 | 0.004 | 0.036 | 0.027 | 0.036 |  | 1.655 | 0.233 | 0.718 | 34.52 | 8244.9604 | 38.26 | 9138.244 | 49.56 | [5 empty] | 100 |  | 49.8786 | 11913.3
8 | 93.515 | 3.276 | 0.99 | 0.133 | 0.168 | 0.004 | 0.038 | 0.028 | 0.037 |  | 1.567 | 0.244 | 0.718 | 34.55 | 8252.1257 | 38.29 | 9145.4094 | 49.6 | [5 empty] | 100 |  | 0
9 | 93.737 | 3.135 | 0.959 | 0.129 | 0.155 | 0.003 | 0.035 | 0.024 | 0.032 |  | 1.556 | 0.235 | 0.716 | 34.48 | 8235.4065 | 38.21 | 9126.3017 | 49.57 | [5 empty] | 100 |  | 49.8941 | 11917
10 | 93.831 | 3.085 | 0.927 | 0.126 | 0.153 | 0.004 | 0.034 | 0.024 | 0.03 |  | 1.544 | 0.242 | 0.715 | 34.44 | 8225.8527 | 38.18 | 9119.1363 | 49.55 | [5 empty] | 100 |  | 0
11 | 93.804 | 2.951 | 0.941 | 0.143 | 0.185 | 0.003 | 0.041 | 0.029 | 0.043 |  | 1.545 | 0.225 | 0.716 | 34.49 | 8237.795 | 38.22 | 9128.6902 | 49.59 | * | * |  | <0,0001 | <0,0001 | 99.91 |  | 0
12 | 93.844 | 2.998 | 0.939 | 0.139 | 0.178 | 0.003 | 0.041 | 0.03 | 0.043 |  | 1.56 | 0.225 | 0.716 | 34.48 | 8235.4065 | 38.22 | 9128.6902 | 49.58 | [5 empty] | 100 |  | 0
13 | 93.464 | 3.264 | 1.032 | 0.151 | 0.193 | 0.004 | 0.048 | 0.036 | 0.056 |  | 1.512 | 0.24 | 0.72 | 34.67 | 8280.7872 | 38.41 | 9174.0709 | 49.7 | [5 empty] | 100 |  | 0
14 | 93.7212 | 3.3386 | 0.9687 | 0.1287 | 0.1553 | 0.0034 | 0.0394 | 0.0303 | 0.0154 | 0.0073 | 1.3828 | 0.209 | 0.7157 | 34.587 | 8260.963 | 38.31 | 9150.1863 | 49.7 | [5 empty] | 100.0001 |  | 0
15 | 94.1867 | 2.9366 | 0.8878 | 0.1292 | 0.1569 | 0.0036 | 0.039 | 0.0295 | 0.0162 | 0.0073 | 1.4113 | 0.1959 | 0.7124 | 34.44 | 8225.8527 | 38.153 | 9112.6875 | 49.81 | [5 empty] | 100 | ОК | 0
16 | [23 empty] | 0 |  | 0
17 | [23 empty] | 0 |  | 0
18 | 94.2573 | 2.8535 | 0.9028 | 0.1346 | 0.163 | 0.004 | 0.0408 | 0.032 | 0.0252 | 0.0075 | 1.378 | 0.2022 | 0.7126 | 34.46 | 8230.6296 | 38.1751 | 9117.966 | 49.6311 | [5 empty] | 100.0009 |  | 0
19 | 92.4242 | 3.4577 | 1.0898 | 0.01469 | 0.1939 | 0.0038 | 0.0462 | 0.0362 | 0.0175 | 0.0088 | 1.7135 | 0.3416 | 0.7224 | 34.59 | 8261.6796 | 38.31 | 9150.1863 | 49.46 | -8.1 | -3.7 |  | <0,0001 | <0,0001 | 99.3479 |  | 0
20 | 92.9216 | 3.4489 | 0.9812 | 0.1234 | 0.1564 | 0.0037 | 0.0364 | 0.0291 | 0.0211 | 0.0076 | 2.0446 | 0.2261 | 0.72 | 34.4 | 8216.2988 | 38.1 | 9100.0287 | 49.28 | [5 empty] | 100.0001 |  | 0
21 | 91.6916 | 3.8666 | 0.967 | 0.1025 | 0.1362 | 0.004 | 0.0301 | 0.0241 | 0.0129 | 0.008 | 2.9342 | 0.223 | 0.7254 | 34.15 | 8156.5874 | 37.82 | 9033.1518 | 48.73 | [5 empty] | 100.0002 |  | 0
22 | 92.0069 | 3.7927 | 0.9394 | 0.1014 | 0.1239 | 0.0037 | 0.0259 | 0.021 | 0.003 | 0.0072 | 2.748 | 0.2279 | 0.7231 | 34.14 | 8154.1989 | 37.82 | 9033.1518 | 48.81 | [5 empty] | 100.001 |  | 0
23 | [23 empty] | 0 |  | 0
24 | [23 empty] | 0 |  | 0
25 | 93.4491 | 3.4912 | 1.1368 | 0.1676 | 0.2098 | 0.0044 | 0.0534 | 0.0427 | 0.0441 | 0.0051 | 1.1342 | 0.2618 | 0.7211 | 34.92 | 8340 | 38.67 | 9236 | 49.98 | [5 empty] | 100.0002 |  | 0
26 | 94.216 | 3.182 | 1.075 | 0.171 | 0.195 | 0.001 | 0.047 | 0.033 | 0.041 |  | 0.827 | 0.212 | 0.716 | 34.9 | 8336 | 38.67 | 9236 | 50.17 |  |  | не виявл. |  |  | 100 | ОК | 0
27 | [23 empty] | 0 |  | 0
28 | 94.0192 | 3.281 | 1.1257 | 0.1813 | 0.2031 | 0.0039 | 0.0473 | 0.0357 | 0.0129 | 0.0055 | 0.828 | 0.2564 | 0.717 | 34.91 | 8338 | 38.67 | 9236 | 50.12 | -8.7 | -4.5 |  | <0,0001 | <0,0001 | 100 |  | 0
29 | 94.076 | 3.241 | 1.084 | 0.173 | 0.193 | 0.003 | 0.041 | 0.031 | 0.039 |  | 0.845 | 0.274 | 0.717 | 34.88 | 8331 | 38.65 | 9231 | 50.11 | [5 empty] | 100 |  | 0
30 | 94.196 | 3.204 | 1.086 | 0.171 | 0.191 | 0.004 | 0.043 | 0.028 | 0.037 |  | 0.779 | 0.261 | 0.716 | 34.89 | 8333 | 38.67 | 9236 | 50.16 | [5 empty] | 100 | ОК | 0
31 | 94.336 | 3.092 | 1.056 | 0.17 | 0.192 | 0.005 | 0.043 | 0.03 | 0.038 |  | 0.795 | 0.243 | 0.715 | 34.85 | 8324 | 38.63 | 9227 | 50.14 | [5 empty] | 100 | ОК | 0
* прибор в ремонті ; з 1-13.07.16 р. аналіз ФХП по ГРС 1 м.Кривий Ріг з14-22.07.16 р аналіз ФХПпо ГРС Софіївка, з 25-31.07.16 р. аналіз ФХП по ГРС 1 м.Кривий Ріг
| Начальник Криворізького ЛВУМГ Р.В.Матвієнко | [15 empty] | 01.08.2016 р.
| Підрозділу підприємства, якому підпорядкована ВХАЛ | [9 empty] | прізвище |  |  | підпис |  |  |  | дата
| Завідувач ВХАЛ О.Г.Степанова | [15 empty] | 01.08.2016 р.
| ВХАЛ, де здійснювались аналізи газу | [9 empty] | прізвище |  |  | підпис |  |  |  | дата

## Додаток ШДО (Софиевка)
ПАТ "УКРТРАНСГАЗ"
Філія УМГ"Харківтрансгаз"
Криворізьке ЛВУМГ
Додаток до Паспорту фізико-хімічних показників природного газу
переданого УМГ "ХАРКІВТРАНСГАЗ" Криворізьким ЛВУМГ по ГРС смт. Софіївка. ГРС с.Червоноармійське, ГРС с. Гуляй поле, ГРС с. Олександрівка, ГРС м. Зеленодольськ , ГРС с.Червона Зірка( Апостолово2), ГРС м. Апостолове, ГРС с. Дмитрівка, ГРС с. Кірове , ГРС с. Лошкарівка, ГРС м.Нікополь, ГРС с. Олександропіль, ГРС м.Марганець, ГРС м. Орджонікідзе , ГРСс.Південне(Нікополь 2), ГРС с. Новоюлівка та прийнятого ПАТ Криворіжгаз, ПАТ Дніпропетровськгаз Дніпропетровська обл, ВАТ Кіровоградгаз Кіровоградська обл,
по магістральному газопрову ЄККР за період з 01.07.2016 по 31.07.2016 р.
Число місяця | Обсяг газу, переданого за добу, м3 | [20 empty] | Загальний обсяг газу, м3 | Теплота згоряння ниижа, (за поточну добу та середньозважене значення за місяць) МДж/м3
[5 empty] | ГРС с Червоноармійське |  | ГРС смт Софіївка | ГРС Гуляйполе | ГРС Олександрівка | ГРС м Зеленодольск | ГРС Червона Зірка | ГРС м Апостолове | ГРС с Дмитрівка | ГРС с Кірове | ГРС с Лошкарівка | ГРС с Олександропіль | ГРС м Марганець | ГРС м Орджонікідзе | ГРС с Південне | ГРС с Новоюлівка
1 |  |  |  |  | 993.62 |  | 3654.37 | 819.1 | 648.44 | 84302.94 | 2452.38 | 5737.07 | 142.2 | 489.69 | 612.35 | 934.85 | 16907.4 | 17278.22 | 3647.14 | 475.22 |  | 139094.99 | 35.11 | Если в первом числе месяца у нас не было измерения ФХП, то в X15 вводим последнее значение Теплоты сгорания низшей вручную из прошлого месяца!
2 |  |  |  |  | 995.97 |  | 4118.42 | 815.85 | 667.4 | 221153.24 | 2247.6 | 6018.03 | 169.78 | 501.85 | 615.12 | 931.26 | 14773.99 | 17726.33 | 3887.07 | 431.26 |  | 275053.17 | 34.76
3 |  |  |  |  | 954.81 |  | 3607.01 | 752.26 | 602.28 | 23016.83 | 2452.05 | 6149.59 | 140.67 | 469.38 | 581.43 | 887.21 | 14030.45 | 21012.26 | 2189.67 | 550.35 |  | 77396.25 | 34.74
4 |  |  |  |  | 897.46 |  | 3314.05 | 715.9 | 619.18 | 113019.34 | 2374.68 | 6022.9 | 146.57 | 472.03 | 569.97 | 858.35 | 15453.09 | 27702.27 | 2768.19 | 461.79 |  | 175395.77 | 34.63
5 |  |  |  |  | 956.81 |  | 3879.3 | 750.16 | 657.06 | 22276.82 | 2454.57 | 6354.42 | 163.41 | 505.49 | 654.87 | 945.88 | 14830.51 | 27839.52 | 3008.51 | 486.01 |  | 85763.34 | 34.55
6 |  |  |  |  | 1013.9 |  | 4018.2 | 804.98 | 653.8 | 249801.7 | 2432.31 | 6244.52 | 147.78 | 503.31 | 644.48 | 830.26 | 15740.22 | 18620.85 | 2862.37 | 496.03 |  | 304814.71 | 34.52
7 |  |  |  |  | 962.45 |  | 4358.98 | 753.53 | 678.63 | 57463.11 | 2349.51 | 6368.59 | 173.25 | 513.17 | 649.16 | 1019.41 | 17013.75 | 29160.36 | 3114.22 | 482.05 |  | 125060.17 | 34.52
8 |  |  |  |  | 1090.63 |  | 4052.87 | 871.13 | 744.88 | 12625.88 | 2353.91 | 6502.06 | 167.15 | 545.1 | 718.28 | 968.93 | 15822.72 | 22812.02 | 4878.51 | 561.45 |  | 74715.52 | 34.55
9 |  |  |  |  | 1099.02 |  | 4297.36 | 903.94 | 733.46 | 10076.51 | 2689.9 | 6849.01 | 176.86 | 556.76 | 734.7 | 948.23 | 14693.21 | 15721.89 | 4021.72 | 587.67 |  | 64090.24 | 34.48
10 |  |  |  |  | 1060.02 |  | 3983.3 | 823.23 | 707.31 | 54512.53 | 2706.1 | 6875.57 | 174.16 | 538.1 | 688.54 | 1002.67 | 14978.96 | 20975.55 | 3198.24 | 551.6 |  | 112775.88 | 34.44
11 |  |  |  |  | 1060.22 |  | 3840.58 | 792.25 | 709.35 | 181222.69 | 2252.05 | 6315.2 | 162.93 | 523.91 | 665.9 | 878.44 | 16116.88 | 24284.85 | 2644.99 | 513.8 |  | 241984.04 | 34.49
12 |  |  |  |  | 983.08 |  | 3790.51 | 790.09 | 662.4 | 187992.89 | 2042.24 | 6019.27 | 147.39 | 476.08 | 586.68 | 933.84 | 14733.65 | 28233.32 | 2016.49 | 459.04 |  | 249866.97 | 34.48
13 |  |  |  |  | 968.79 |  | 4612.87 | 791.34 | 626.85 | 107986.49 | 2059.15 | 6052.2 | 131.34 | 488.51 | 583.14 | 935.92 | 15562.46 | 19689.39 | 3981.23 | 466.6 |  | 164936.28 | 34.67
14 |  |  |  |  | 920.65 |  | 3992.26 | 751.05 | 614.51 | 42706.77 | 1956.41 | 5735.22 | 124.51 | 471.81 | 604.74 | 849.82 | 14623.31 | 26442.14 | 2823.48 | 455.58 |  | 103072.26 | 34.587
15 |  |  |  |  | 922.12 |  | 3739.97 | 759.35 | 579.84 | 6898.97 | 2279.03 | 5670.09 | 128.37 | 455.77 | 572.34 | 830.23 | 14711.11 | 13913.11 | 3501.44 | 441.36 |  | 55403.1 | 34.44
16 |  |  |  |  | 900.12 |  | 3570.45 | 743.12 | 553.93 | 8570.72 | 2365.85 | 5619.32 | 110.74 | 426.43 | 573.87 | 876.4 | 13516.83 | 12432.62 | 2578.93 | 450.1 |  | 53289.43
17 |  |  |  |  | 827.95 |  | 3345.67 | 691.76 | 507.94 | 14709.35 | 2168.28 | 5071.69 | 108.74 | 414.24 | 465.46 | 863.29 | 12200.34 | 19158.26 | 1463.39 | 428.8 |  | 62425.16
18 |  |  |  |  | 752.74 |  | 3528.24 | 639.12 | 569.27 | 106028.17 | 2110.2 | 5193.07 | 115 | 414.53 | 456.59 | 792.13 | 12282.43 | 19986.33 | 2511.28 | 398.07 |  | 155777.17 | 34.46
19 |  |  |  |  | 826.13 |  | 4778.13 | 769.12 | 636.56 | 117139.53 | 2329.44 | 5947.82 | 159.95 | 479.73 | 609.9 | 846.3 | 15358.09 | 24620.61 | 2832.16 | 472.86 |  | 177806.33 | 34.59
20 |  |  |  |  | 996.36 |  | 4185.95 | 783.39 | 634.99 | 41171.43 | 2472.5 | 5865.68 | 158.93 | 480.87 | 638.31 | 881.79 | 14815.52 | 18100.96 | 2756.47 | 489.26 |  | 94432.41 | 34.4
21 |  |  |  |  | 977.44 |  | 4179.2 | 803.58 | 634.72 | 12455.55 | 2212.06 | 5900.56 | 149.6 | 487.22 | 667.48 | 906.32 | 15674.95 | 22771.02 | 3098.27 | 509.66 |  | 71427.63 | 34.15
22 |  |  |  |  | 1014.31 |  | 4188.9 | 815.6 | 688.76 | 9232.23 | 2335.68 | 6130.32 | 159.08 | 522.6 | 624.23 | 911.37 | 14956.53 | 15275.54 | 3541.65 | 551.79 |  | 60948.59 | 34.14
23 |  |  |  |  | 1074.86 |  | 3955.87 | 899.16 | 694.11 | 7709.99 | 2840.22 | 6312.12 | 148.26 | 498.19 | 698.64 | 1007.93 | 14266.07 | 14134.44 | 3735.69 | 560.2 |  | 58535.75
24 |  |  |  |  | 1030.69 |  | 4266.84 | 798.55 | 656.84 | 102884.21 | 2428.49 | 5735.02 | 193.45 | 508.65 | 615.07 | 899.19 | 14575.63 | 21503.74 | 3502.98 | 530.14 |  | 160129.49
25 |  |  |  |  | 893.46 |  | 3813.35 | 759.04 | 621.29 | 102317.49 | 2038.47 | 5661.95 | 124.18 | 466.56 | 598.02 | 927.12 | 15396.5 | 23168.35 | 3547.77 | 494.1 |  | 160827.65 | 34.92
26 |  |  |  |  | 1296.45 |  | 3596.69 | 758.05 | 636.28 | 10392.36 | 2298.96 | 5430.43 | 151.52 | 467.24 | 570.05 | 948.16 | 15494.19 | 21849.84 | 2927.82 | 475.57 |  | 67293.61 | 34.9
27 |  |  |  |  | 681.26 |  | 3798.34 | 741.14 | 644.56 | 134815.91 | 2269.49 | 5548.95 | 140.4 | 450.17 | 589.35 | 903.04 | 14245.01 | 19678.71 | 4425.4 | 457.5 |  | 189389.23
28 |  |  |  |  | 879.25 |  | 3926.05 | 727.89 | 623.22 | 63910.41 | 2263.19 | 5417.26 | 130.74 | 445.3 | 516.78 | 881.41 | 15999.95 | 19442.62 | 4388.6 | 450.9 |  | 120003.57 | 34.91
29 |  |  |  |  | 869.33 |  | 3702.9 | 722.13 | 621.19 | 8665.42 | 2316.03 | 5355.25 | 148.84 | 438.01 | 567.66 | 902.62 | 14886.22 | 14202.07 | 4577.36 | 440.55 |  | 58415.58 | 34.88
30 |  |  |  |  | 876.76 |  | 3571.52 | 732.09 | 597.47 | 8668.39 | 2348.57 | 5645.62 | 146.23 | 459.56 | 574.09 | 887.03 | 13757.39 | 13262.75 | 3746.94 | 423.08 |  | 55697.49 | 34.89
31 |  |  |  |  | 864.74 |  | 3454.09 | 719.87 | 584.62 | 8261.36 | 2331.22 | 5056.12 | 182.01 | 431.11 | 570.3 | 893.67 | 13585.66 | 16385.13 | 3641.47 | 430.24 |  | 57391.61 | 34.85
Загальний обсяг газу, м3 | 0 | 0 | 0 | 0 | 29641.4 | 0 | 121122.24 | 23997.77 | 19811.14 | 2131989.23 | 72230.54 | 182804.92 | 4624.04 | 14901.37 | 18817.5 | 28083.07 | 461003.02 | 627385.07 | 101819.45 | 14982.63 | 0 | 3853213.39 | 29.9126 | Столбец X не трогать, данные пересчитываются и переносятся из Паспорта!
31
Начальник Криворізького ЛВУМГ | [12 empty] | Р.В.Матвієнко
Керівник підрозділу підприємства | [8 empty] | підпис |  |  |  | прізвище
Начальник служби ГВ та М | [12 empty] | Ю.А.Байда
Керівник служби, відповідальної за облік газу | [8 empty] | підпис |  |  |  | прізвище