## Паспорт
ПАТ "УКРТРАНСГАЗ"
Філія УМГ"Харківтрансгаз"
Сєвєродонецьке ЛВУМГ
Вимірювальна хіміко-аналітична лабораторія
Свідоцтво про атестацію № РЬ 089/2014 дійсне до 06.06.2017 р.
ПАСПОРТ ФІЗИКО-ХІМІЧНИХ ПОКАЗНИКІВ ПРИРОДНОГО ГАЗУ
переданого Краматорським ЛВУМГ та прийнятого ПАТ "Маріупольгаз" по ГРС Ялта, ГРС Мангуш, ГРС р-п. Маріупольський, ГРС Дзержинського, ГРС Малинівка, ГРС Первомайське ПТФ, ГРС Червоне поле, ГРС-1 Маріуполь, ГРС-2 Маріуполь
з газопроводу Краматорськ- Донецьк-Маріуполь-Бердянськ за період з 01.07.2016р. по 31.07.2016р.
| число місяця | Компонентний склад, % мол. | [9 empty] | Точка роси вологи (Р=3,92 МПа) | Точка роси вуглеводнів , 0С | Густина, кг/м3 | Теплота згоряння нижча, ккал/м3 | Число Воббе вище, ккал/м3 | Теплота згоряння нижча, МДж/м3 | Число Воббе вище МДж/м3 | Маса механ. домішок, г/100м3 | Масова концентрація меркаптанової сірки, г/м3 | Масова концентрація сірководню, г/м3
|  | Метан | Этан | Пропан | і-Бутан | н-Бутан | Пентани | Гексан та вищі | Азот | Діоксид вуглецю | Кисень
при 200С; 101,325 кПа
| 1 | [20 empty] | 0
| 2 | [20 empty] | 0
| 3 | [20 empty] | 0
| 4 | 92.4668 | 4.0805 | 1.0031 | 0.1247 | 0.202 | 0.1265 | 0.0851 | 1.5983 | 0.3041 | 0.009 |  |  | 0.7267 | 8329.27 | 11874.44 | 34.873 | 49.7159 |  |  |  | 100.0001
| 5 | [20 empty] | 0
| 6 | [20 empty] | 0
| 7 | [20 empty] | 0
| 8 | [20 empty] | 0
| 9 | [20 empty] | 0
| 10 | [20 empty] | 0
| 11 | [20 empty] | 0
| 12 | 92.3514 | 4.2033 | 0.9955 | 0.1342 | 0.2195 | 0.123 | 0.0938 | 1.5755 | 0.2956 | 0.0082 |  |  | 0.7278 | 8345.42 | 11888.12 | 34.94 | 49.7732 |  |  |  | 100 | ОК
| 13 | [20 empty] | 0
| 14 | [20 empty] | 0
| 15 | [20 empty] | 0
| 16 | [20 empty] | 0
| 17 | [20 empty] | 0
| 18 | [20 empty] | 0
| 19 | 92.4126 | 4.1254 | 0.9869 | 0.1331 | 0.2213 | 0.1567 | 0.1106 | 1.5601 | 0.2841 | 0.0092 |  |  | 0.7283 | 8355.16 | 11897.27 | 34.9814 | 49.8115 | відс. | 0.006 | 0.0001 | 100 | ОК
| 20 | [20 empty] | 0
| 21 | [20 empty] | 0
| 22 | [20 empty] | 0
| 23 | [20 empty] | 0
| 24 | [20 empty] | 0
| 25 | [20 empty] | 0
| 26 | 92.4022 | 4.1528 | 0.9723 | 0.1287 | 0.213 | 0.1438 | 0.0778 | 1.5591 | 0.3413 | 0.009 | -7.5 | -6.2 | 0.7275 | 8334.96 | 11876.06 | 34.8968 | 49.7227 |  |  |  | 86.3
| 27 | [20 empty] | 0
| 28 | [20 empty] | 0
| 29 | [20 empty] | 0
| 30 | [20 empty] | 0
| 31 | [20 empty] | 0
|  | Начальник Сєвєродонецького ЛВУМГ | [12 empty] | Ю.О. Головко
|  |  | Підрозділу підприємства, якому підпорядкована ВХАЛ | [7 empty] | підпис |  |  |  | прізвище
|  | Інженер ВХАЛ | [12 empty] | М.О. Єрьоменко
|  |  | ВХАЛ, де здійснювались аналізи газу | [7 empty] | підпис |  |  |  | прізвище
- червоним виділено Зразок для введення своїх даних

## Додаток
ПАТ "УКРТРАНСГАЗ"
Філія УМГ"Харківтрансгаз"
Ялтинський ПМ Краматорського ЛВУМГ
Додаток до Паспорту фізико-хімічних показників природного газу
переданого Краматорським ЛВУМГ та прийнятого ПАТ "Маріупольгаз" по ГРС Ялта, ГРС Мангуш, ГРС р-п.Маріупольський, ГРС Дзержинського,
ГРС Малинівка, ГРС Первомайське ПТФ, ГРС Червоне поле, ГРС-1 Маріуполь, ГРС-2 Маріуполь, ГРП Юр'ївка
з газопроводу Краматорськ-Донецьк-Маріуполь-Бердянськ за період з 01.07.2016р. по 31.07.2016р.
| Число місяця | Обсяг газу, переданого за добу, м3 | [19 empty] | Загальний обсяг газу, м3 | Теплота згоряння ниижа, (за поточну добу та середньозважене значення за місяць) МДж/м3
|  | ГРС Ялта | ГРС Мангуш | ГРС р-п. Маріупольський | ГРС Дзержинського | ГРС Малинівка | ГРС Первомайське ПТФ | ГРС Червоне Поле | ГРС-1 Маріуполь | ГРС-2 Маріуполь | ГРП Юр'ївка
| 1 | 1271.42 | 2449.75 | 1719.43 | 150.05 | 447.26 | 115.57 | 324.9 | 0 | 92879.6 | 154.98 | [10 empty] | 99512.96 | 34.91 | Если в первом числе месяца у нас не было измерения ФХП, то в X15 вводим последнее значение Теплоты сгорания низшей вручную из прошлого месяца!
| 2 | 1281.07 | 2056.87 | 1705.43 | 192.44 | 418.03 | 119.1 | 303.12 | 0 | 84830.98 | 157.42 | [10 empty] | 91064.46 | 34.91
| 3 | 1311.66 | 2446.88 | 1683.36 | 145.55 | 446.52 | 118.15 | 291.99 | 0 | 87677.93 | 151.14 | [10 empty] | 94273.18 | 34.91
| 4 | 2068.09 | 2578.54 | 1631.56 | 254.64 | 417.76 | 112.09 | 298.78 | 0 | 92097.77 | 229.44 | [10 empty] | 99688.67 | 34.873
| 5 | 1167.1 | 2639.26 | 1760.62 | 325.6 | 453.54 | 115 | 324.19 | 0 | 92225.11 | 169.66 | [10 empty] | 99180.08 | 34.873
| 6 | 1201.58 | 2692.99 | 1731.09 | 337.43 | 455.37 | 123.18 | 319.05 | 0 | 95507.97 | 155.3 | [10 empty] | 102523.96 | 34.873
| 7 | 1292.91 | 2564.47 | 1695.34 | 339.14 | 444.46 | 116.2 | 327.51 | 0 | 96539.27 | 165.72 | [10 empty] | 103485.02 | 34.873
| 8 | 1353.66 | 2634.02 | 1808.99 | 330.71 | 505.05 | 120.96 | 386.44 | 0 | 90738.63 | 181.15 | [10 empty] | 98059.61 | 34.873
| 9 | 1382.38 | 2522.25 | 1798.92 | 371.04 | 494.05 | 144.69 | 361.16 | 0 | 95453.67 | 199.66 | [10 empty] | 102727.82 | 34.873
| 10 | 1393.99 | 2843.76 | 1820.34 | 393.65 | 502.56 | 134.04 | 349.03 | 0 | 97418.64 | 197.03 | [10 empty] | 105053.04 | 34.873
| 11 | 1332.27 | 2710.28 | 1745.87 | 339.56 | 478.24 | 136.8 | 328.1 | 0 | 97715.66 | 178.35 | [10 empty] | 104965.13 | 34.873
| 12 | 1294.55 | 2403.05 | 1644.5 | 335.69 | 433.83 | 113.77 | 315.43 | 0 | 95333.06 | 185.05 | [10 empty] | 102058.93 | 34.94
| 13 | 1273.88 | 2465.35 | 1661.14 | 305.73 | 426.7 | 109.65 | 329.83 | 0 | 87520.51 | 173.88 | [10 empty] | 94266.67 | 34.94
| 14 | 1247.08 | 2257.52 | 1612.1 | 302.59 | 429.82 | 111.46 | 292.93 | 0 | 87997.66 | 183.18 | [10 empty] | 94434.34 | 34.94
| 15 | 1243.4 | 2443.44 | 1625.86 | 306.08 | 402.23 | 112.64 | 295.08 | 0 | 88390.73 | 195.53 | [10 empty] | 95014.99 | 34.94
| 16 | 1254.99 | 2120.67 | 1616.61 | 305.22 | 404.59 | 118.61 | 278.5 | 0 | 89175.87 | 210.78 | [10 empty] | 95485.84 | 34.94
| 17 | 1203.53 | 2303.85 | 1571.2 | 290.76 | 382.99 | 103.1 | 245.48 | 0 | 76304.7 | 200.24 | [10 empty] | 82605.85 | 34.94
| 18 | 1205.96 | 2165.35 | 1548.61 | 274.94 | 362.78 | 98.79 | 245.72 | 0 | 81246.27 | 181.94 | [10 empty] | 87330.36 | 34.94
| 19 | 1282.28 | 2783.58 | 1628.81 | 302.26 | 410.34 | 112.02 | 289.21 | 0 | 88778.89 | 193.62 | [10 empty] | 95781.01 | 34.9814
| 20 | 1298.28 | 2497.03 | 1705.11 | 315.49 | 473.57 | 115.61 | 296.89 | 0 | 90351.5 | 192.62 | [10 empty] | 97246.1 | 34.9814
| 21 | 1380.52 | 2391.03 | 1717.54 | 316.69 | 585.53 | 114.06 | 304.54 | 0 | 100642.71 | 205.04 | [10 empty] | 107657.66 | 34.9814
| 22 | 1365.9 | 2787.79 | 1720.83 | 343.06 | 584.7 | 128.38 | 352.04 | 0 | 92260.5 | 217.2 | [10 empty] | 99760.4 | 34.9814
| 23 | 1453.61 | 2278.84 | 1767.18 | 359.45 | 646.42 | 130.92 | 318.33 | 0 | 98551.26 | 213.66 | [10 empty] | 105719.67 | 34.9814
| 24 | 1435.88 | 2804.42 | 1807.71 | 344.17 | 635.46 | 127.9 | 312.66 | 0 | 91192.99 | 218.22 | [10 empty] | 98879.41 | 34.9814
| 25 | 1415.73 | 3534.58 | 1698.94 | 330.6 | 589.02 | 121.17 | 326.38 | 0 | 97332.96 | 205.2 | [10 empty] | 105554.58 | 34.9814
| 26 | 1335.97 | 2327.27 | 1623.23 | 325.29 | 587.17 | 117.78 | 292 | 0 | 80242.15 | 189.54 | [10 empty] | 87040.4 | 34.8968
| 27 | 1352.69 | 2429.92 | 1642.41 | 322.33 | 558.05 | 115.36 | 359.9 | 0 | 94189.17 | 205.32 | [10 empty] | 101175.15 | 34.8968
| 28 | 1323.21 | 2286.81 | 1645.57 | 330.95 | 559.65 | 114.79 | 366.11 | 0 | 92676.64 | 202.77 | [10 empty] | 99506.5 | 34.8968
| 29 | 1344.38 | 2185.1 | 1609.41 | 342.56 | 598.57 | 123.31 | 357.68 | 0 | 88331.39 | 195.96 | [10 empty] | 95088.36 | 34.8968
| 30 | 1319.88 | 2391.1 | 1670.98 | 383.94 | 575.39 | 141.26 | 376.81 | 0 | 90673.69 | 216.89 | [10 empty] | 97749.94 | 34.8968
| 31 | 1310.23 | 2576.68 | 1627.64 | 369.6 | 584.57 | 130.04 | 364.51 | 0 | 87405.86 | 203.67 | [10 empty] | 94572.8 | 34.8968
| Загальний обсяг газу, м3 | 41398.08 | 77572.45 | 52246.33 | 9687.21 | 15294.22 | 3716.4 | 9934.3 | 0 | 2821683.74 | 5930.16 | 0 | 0 | 0 | 0 | 0 | 0 | 0 | 0 | 0 | 0 | 3037462.89 | 34.9215 | Столбец X не трогать, данные пересчитываются и переносятся из Паспорта!
|  | Начальник Краматорського ЛВУМГ | [19 empty] | С.Г. Таушан
|  |  | Керівник підрозділу підприємства | [11 empty] | підпис | [6 empty] | прізвище
|  | Начальник служби ГВ та М | [19 empty] | А.М. Левкович
|  |  | Керівник служби, відповідальної за облік газу | [11 empty] | підпис | [6 empty] | прізвище

## Лист1
Данные по объекту Юрьевка (осн.) за 7/16.
День | V, м3 | dP, кгс/м2 | Pизб, кгс/см2 | T, °C | ABC
1 | 154.98 | 10.794 | 2.52 | 29.09
2 | 157.42 | 11.083 | 2.51 | 29.33
3 | 151.14 | 10.255 | 2.51 | 29.5
4 | 229.44 | 29.684 | 3.63 | 30.17
5 | 169.66 | 11.377 | 3.33 | 28.8
6 | 155.3 | 11.192 | 2.6 | 28.16
7 | 165.72 | 12.131 | 2.54 | 28.22
8 | 181.15 | 14.513 | 2.52 | 27.86
9 | 199.66 | 18.227 | 2.52 | 27.18
10 | 197.03 | 17.187 | 2.52 | 26.31
11 | 178.35 | 14.373 | 2.52 | 26.61
12 | 185.05 | 15.208 | 2.52 | 27.63
13 | 173.88 | 13.409 | 2.53 | 28.66
14 | 183.18 | 14.898 | 2.52 | 30.12
15 | 195.53 | 16.805 | 2.52 | 30.98
16 | 210.78 | 20.04 | 2.51 | 31.69
17 | 200.24 | 18.971 | 2.5 | 32.78
18 | 181.94 | 15.364 | 2.51 | 32.94
19 | 193.62 | 17.431 | 2.49 | 30.71
20 | 192.62 | 17.736 | 2.46 | 29.13
21 | 205.04 | 19.516 | 2.52 | 27.97
22 | 217.2 | 20.836 | 2.52 | 27.05
23 | 213.66 | 20.48 | 2.5 | 27.03
24 | 218.22 | 21.857 | 2.51 | 27.28
25 | 205.2 | 19.103 | 2.5 | 27.07
26 | 189.54 | 16.861 | 2.49 | 27.64
27 | 205.32 | 19.232 | 2.5 | 28.43
28 | 202.77 | 18.593 | 2.5 | 29.01
29 | 195.96 | 17.947 | 2.5 | 29.69
30 | 216.89 | 21.807 | 2.49 | 29.83
31 | 203.67 | 19.509 | 2.49 | 29.81
Итого | 5930.17 | 10.794 | 2.52 | 29.09