## Паспорт
ПАТ "УКРТРАНСГАЗ"
Філія УМГ"Харківтрансгаз"
Сєвєродонецьке ЛВУМГ
Вимірювальна хіміко-аналітична лабораторія
Свідоцтво про атестацію № РЬ 089/2014 дійсне до 06.06.2017 р.
ПАСПОРТ ФІЗИКО-ХІМІЧНИХ ПОКАЗНИКІВ ПРИРОДНОГО ГАЗУ
переданого Краматорським ЛВУМГ та прийнятого ПАТ "Маріупольгаз" по ГРС Володарське
з газопроводу Краматорськ-Донецьк-Маріуполь за період з 01.07.2016р. по 31.07.2016р.
| число місяця | Компонентний склад, % мол. | [9 empty] | Точка роси вологи (Р=3,92 МПа) | Точка роси вуглеводнів , 0С | Густина, кг/м3 | Теплота згоряння нижча, ккал/м3 | Число Воббе вище, ккал/м3 | Теплота згоряння нижча, МДж/м3 | Число Воббе вище МДж/м3 | Маса механ. домішок, г/100м3 | Масова концентрація меркаптанової сірки, г/м3 | Масова концентрація сірководню, г/м3
|  | Метан | Этан | Пропан | і-Бутан | н-Бутан | Пентани | Гексан та вищі | Азот | Діоксид вуглецю | Кисень
при 200С; 101,325 кПа
| 1 | [12 empty] | 0.7307 | [7 empty] | 0
| 2 | [12 empty] | 0.7311 | [7 empty] | 0
| 3 | [12 empty] | 0.7315 | [7 empty] | 0
| 4 | 92.4668 | 4.0805 | 1.0031 | 0.1247 | 0.202 | 0.1265 | 0.0851 | 1.5983 | 0.3041 | 0.009 |  |  | 0.7313 | 8329.27 | 11874.44 | 34.873 | 49.7159 |  |  |  | 100.0001
| 5 | [12 empty] | 0.7315 | [7 empty] | 0
| 6 | [12 empty] | 0.7315 | [7 empty] | 0
| 7 | [12 empty] | 0.7313 | [7 empty] | 0
| 8 | [12 empty] | 0.7312 | [7 empty] | 0
| 9 | [12 empty] | 0.7316 | [7 empty] | 0
| 10 | [12 empty] | 0.7315 | [7 empty] | 0
| 11 | [12 empty] | 0.7312 | [7 empty] | 0
| 12 | 92.3514 | 4.2033 | 0.9955 | 0.1342 | 0.2195 | 0.123 | 0.0938 | 1.5755 | 0.2956 | 0.0082 |  |  | 0.7311 | 8345.42 | 11888.12 | 34.94 | 49.7732 |  |  |  | 100 | ОК
| 13 | [12 empty] | 0.7313 | [7 empty] | 0
| 14 | [12 empty] | 0.7314 | [7 empty] | 0
| 15 | [12 empty] | 0.7319 | [7 empty] | 0
| 16 | [12 empty] | 0.7311 | [7 empty] | 0
| 17 | [12 empty] | 0.7319 | [7 empty] | 0
| 18 | [12 empty] | 0.7317 | [7 empty] | 0
| 19 | 92.4126 | 4.1254 | 0.9869 | 0.1331 | 0.2213 | 0.1567 | 0.1106 | 1.5601 | 0.2841 | 0.0092 |  |  | 0.7298 | 8355.16 | 11897.27 | 34.9814 | 49.8115 | відс. | 0.006 | 0.0001 | 100 | ОК
| 20 | [12 empty] | 0.7288 | [7 empty] | 0
| 21 | [12 empty] | 0.7287 | [7 empty] | 0
| 22 | [12 empty] | 0.7219 | [7 empty] | 0
| 23 | [12 empty] | 0.7481 | [7 empty] | 0
| 24 | [12 empty] | 0.7356 | [7 empty] | 0
| 25 | [12 empty] | 0.732 | [7 empty] | 0
| 26 | 92.4022 | 4.1528 | 0.9723 | 0.1287 | 0.213 | 0.1438 | 0.0778 | 1.5591 | 0.3413 | 0.009 | -7.5 | -6.2 | 0.732 | 8334.96 | 11876.06 | 34.8968 | 49.7227 |  |  |  | 86.3
| 27 | [12 empty] | 0.7323 | [7 empty] | 0
| 28 | [12 empty] | 0.732 | [7 empty] | 0
| 29 | [12 empty] | 0.7315 | [7 empty] | 0
| 30 | [12 empty] | 0.7313 | [7 empty] | 0
| 31 | [12 empty] | 0.7314 | [7 empty] | 0
|  | Начальник Сєвєродонецького ЛВУМГ | [12 empty] | Ю.О. Головко
|  |  | Підрозділу підприємства, якому підпорядкована ВХАЛ | [7 empty] | підпис |  |  |  | прізвище
|  | Інженер ВХАЛ | [12 empty] | М.О. Єрьоменко
|  |  | ВХАЛ, де здійснювались аналізи газу | [7 empty] | підпис |  |  |  | прізвище
- червоним виділено Зразок для введення своїх даних

## Додаток
ПАТ "УКРТРАНСГАЗ"
Філія УМГ"Харківтрансгаз"
Ялтинський ПМ Краматорського ЛВУМГ
Додаток до Паспорту фізико-хімічних показників природного газу
переданого Краматорським ЛВУМГ та прийнятого ПАТ "Маріупольгаз" по ГРС Володарське
з газопроводу Краматорськ-Донецьк-Маріуполь за період з 01.07.2016р. по 31.07.2016р.
| Число місяця | Обсяг газу, переданого за добу, м3 | [19 empty] | Загальний обсяг газу, м3 | Теплота згоряння ниижа, (за поточну добу та середньозважене значення за місяць) МДж/м3
ГРС Володарське
| 1 | 3791.89 | [19 empty] | 3791.89 | 34.91 | Если в первом числе месяца у нас не было измерения ФХП, то в X15 вводим последнее значение Теплоты сгорания низшей вручную из прошлого месяца!
| 2 | 3767.32 | [19 empty] | 3767.32 | 34.91
| 3 | 3844.12 | [19 empty] | 3844.12 | 34.91
| 4 | 3633.2 | [19 empty] | 3633.2 | 34.873
| 5 | 3883.22 | [19 empty] | 3883.22 | 34.873
| 6 | 3887.98 | [19 empty] | 3887.98 | 34.873
| 7 | 3732.62 | [19 empty] | 3732.62 | 34.873
| 8 | 3944.53 | [19 empty] | 3944.53 | 34.873
| 9 | 4034.64 | [19 empty] | 4034.64 | 34.873
| 10 | 4132.51 | [19 empty] | 4132.51 | 34.873
| 11 | 3929.32 | [19 empty] | 3929.32 | 34.873
| 12 | 3797.02 | [19 empty] | 3797.02 | 34.94
| 13 | 3687.43 | [19 empty] | 3687.43 | 34.94
| 14 | 3612.48 | [19 empty] | 3612.48 | 34.94
| 15 | 3624.4 | [19 empty] | 3624.4 | 34.94
| 16 | 3569.21 | [19 empty] | 3569.21 | 34.94
| 17 | 3482.72 | [19 empty] | 3482.72 | 34.94
| 18 | 3418.52 | [19 empty] | 3418.52 | 34.94
| 19 | 3685.47 | [19 empty] | 3685.47 | 34.9814
| 20 | 3907.25 | [19 empty] | 3907.25 | 34.9814
| 21 | 3816.65 | [19 empty] | 3816.65 | 34.9814
| 22 | 3854.74 | [19 empty] | 3854.74 | 34.9814
| 23 | 4032.6 | [19 empty] | 4032.6 | 34.9814
| 24 | 4252.2 | [19 empty] | 4252.2 | 34.9814
| 25 | 3840 | [19 empty] | 3840 | 34.9814
| 26 | 3838.66 | [19 empty] | 3838.66 | 34.8968
| 27 | 3771.08 | [19 empty] | 3771.08 | 34.8968
| 28 | 3703.1 | [19 empty] | 3703.1 | 34.8968
| 29 | 3610.75 | [19 empty] | 3610.75 | 34.8968
| 30 | 3797.27 | [19 empty] | 3797.27 | 34.8968
| 31 | 3795.39 | [19 empty] | 3795.39 | 34.8968
| Загальний обсяг газу, м3 | 117678.29 | 0 | 0 | 0 | 0 | 0 | 0 | 0 | 0 | 0 | 0 | 0 | 0 | 0 | 0 | 0 | 0 | 0 | 0 | 0 | 117678.29 | 36.0845 | Столбец X не трогать, данные пересчитываются и переносятся из Паспорта!
|  | Начальник Краматорського ЛВУМГ | [19 empty] | С.Г. Таушан
|  |  | Керівник підрозділу підприємства | [11 empty] | підпис | [6 empty] | прізвище
|  | Начальник служби ГВ та М | [19 empty] | А.М. Левкович
|  |  | Керівник служби, відповідальної за облік газу | [11 empty] | підпис | [6 empty] | прізвище

## Лист1
Данные по объекту Володарское (осн.) за 7/16.
День | V, м3 | dP, кгс/м2 | Pизб, кгс/см2 | T, °C | Ro, кг/м3 | ABC
1 | 3791.89 | 74.005 | 2.59 | 23.47 | 0.7307
2 | 3767.32 | 73.336 | 2.58 | 25.84 | 0.7311
3 | 3844.12 | 76.768 | 2.58 | 25.32 | 0.7315
4 | 3633.2 | 67.829 | 2.57 | 27.64 | 0.7313
5 | 3883.22 | 77.413 | 2.59 | 22.3 | 0.7315
6 | 3887.98 | 78.022 | 2.58 | 23.63 | 0.7315 | B
7 | 3732.62 | 72.814 | 2.58 | 24.89 | 0.7313
8 | 3944.53 | 80.394 | 2.59 | 22.18 | 0.7312
9 | 4034.64 | 84.265 | 2.59 | 22.4 | 0.7316
10 | 4132.51 | 89.832 | 2.58 | 21.91 | 0.7315
11 | 3929.32 | 79.997 | 2.58 | 23.64 | 0.7312
12 | 3797.02 | 74.574 | 2.58 | 25.59 | 0.7311
13 | 3687.43 | 71.078 | 2.57 | 27.51 | 0.7313
14 | 3612.48 | 68.271 | 2.57 | 29.01 | 0.7314 | B
15 | 3624.4 | 68.894 | 2.56 | 28.57 | 0.7319
16 | 3569.21 | 67.104 | 2.56 | 29.95 | 0.7311
17 | 3482.72 | 65.452 | 2.53 | 32.89 | 0.7319
18 | 3418.52 | 61.208 | 2.52 | 30.19 | 0.7317
19 | 3685.47 | 69.794 | 2.57 | 23.92 | 0.7298
20 | 3907.25 | 77.088 | 2.6 | 22.06 | 0.7288
21 | 3816.65 | 72.27 | 2.62 | 19.99 | 0.7287 | B
22 | 3854.74 | 73.305 | 2.61 | 21.94 | 0.7219
23 | 4032.6 | 86.795 | 2.59 | 23.57 | 0.7481
24 | 4252.2 | 93.81 | 2.6 | 21.02 | 0.7356
25 | 3840 | 75.355 | 2.59 | 23.65 | 0.732
26 | 3838.66 | 75.965 | 2.59 | 24.75 | 0.732
27 | 3771.08 | 73.744 | 2.59 | 25.18 | 0.7323 | B
28 | 3703.1 | 70.841 | 2.59 | 25.65 | 0.732
29 | 3610.75 | 67.636 | 2.58 | 27.17 | 0.7315
30 | 3797.27 | 75.427 | 2.59 | 24.95 | 0.7313 | A
31 | 3795.39 | 75.512 | 2.58 | 26.35 | 0.7314 | A
Итого | 117678.29 | 74.005 | 2.59 | 23.47 | 0.7307 | AB