## Паспорт
ПАТ "УКРТРАНСГАЗ"
Філія "УМГ"ХАРКІВТРАНСГАЗ"
Сєвєродонецьке ЛВУМГ
Вимірювальна хіміко-аналітична лабораторія
Свідоцтво про атестацію № РЬ 089/2014 дійсне до 06.06.2017 р.
ПАСПОРТ ФІЗИКО-ХІМІЧНИХ ПОКАЗНИКІВ ПРИРОДНОГО ГАЗУ
переданого Краматорським ЛВУМГ та прийнятого ПАТ "Донецькоблгаз" по ГРС Авдіївка
з газопроводу Амвросіївка-Горловка-Слов`янськ за період з 01.07.2016р. по 31.07.2016р.
Число місяця | Компонентний склад , % мол. | [11 empty] | Фізико-хімічні показники газу, при 20 ºС, 101,325 кПа | [5 empty] | Температура точки роси вологи (Р = 3.92 МПа) | Температура точки роси вуглеводів, ºС | Маса механічних домішок, г/100м3 | Масова концентрація меркаптанової сірки, г/м3 | Масова концентрація сірководню, г/м3
| метан C₁ | етан C₂ | пропан С₃ | ізо-бутан i-C₄ | н-бутан н C₄ | нео-пентан нео-C₅ | ізо-пентан i-C₅ | н-пентан н-C₅ | гексани та вищі C₆+ | Кисень О₂ | азот N₂ | діоксид вуглецю CO₂ | Густина, кг/м3 | Теплота згоряння нижча, МДж/м3(кВт⋅год/м3) | Теплота зоряння нижча кКал/м³ | Теплота згоряння вища, МДж/м3 (кВт⋅год/м3) | Теплота згоряння вища кКал/м³ | Число Воббе вище, МДж/м3 (кВт⋅год/м3)
1 | [23 empty] | 0
2 | [23 empty] | 0
3 | [23 empty] | 0
4 | 92.4668 | 4.0805 | 1.0031 | 0.1247 | 0.202 | 0.0182 | 0.0602 | 0.0481 | 0.0851 | 0.009 | 1.5983 | 0.3041 | 0.7267 | 34.873 | 8329.27 | 38.6172 | 9223.56 | 49.7159 | [5 empty] | 100.0001
5 | [23 empty] | 0
6 | [23 empty] | 0
7 | [23 empty] | 0
8 | [23 empty] | 0
9 | [23 empty] | 0
10 | [23 empty] | 0
11 | [23 empty] | 0
12 | 92.3514 | 4.2033 | 0.9955 | 0.1342 | 0.2195 | 0.0062 | 0.0639 | 0.0529 | 0.0938 | 0.0082 | 1.5755 | 0.2956 | 0.7278 | 34.9406 | 8345.42 | 38.6899 | 9240.92 | 49.7732 | [5 empty] | 100 | ОК
13 | [23 empty] | 0
14 | [23 empty] | 0
15 | [23 empty] | 0
16 | [23 empty] | 0
17 | [23 empty] | 0
18 | [23 empty] | 0
19 | 92.4126 | 4.1254 | 0.9869 | 0.1331 | 0.2213 | 0.0066 | 0.0858 | 0.0643 | 0.1106 | 0.0092 | 1.5601 | 0.2841 | 0.7283 | 34.9814 | 8355.16 | 38.734 | 9251.46 | 49.8115 |  |  | відс. | 0.006 | 0.0001 | 100
20 | [23 empty] | 0
21 | [23 empty] | 0
22 | [23 empty] | 0
23 | [23 empty] | 0
24 | [23 empty] | 0
25 | [23 empty] | 0
26 | 92.4021 | 4.1528 | 0.9723 | 0.1287 | 0.213 | 0.0042 | 0.0793 | 0.0603 | 0.0778 | 0.009 | 1.5591 | 0.3413 | 0.7275 | 34.8968 | 8334.96 | 38.6426 | 9229.63 | 49.7227 | -7.5 | -6.2 |  |  |  | 99.9999
27 | [23 empty] | 0
28 | [23 empty] | 0
29 | [23 empty] | 0
30 | [23 empty] | 0
31 | [23 empty] | 0
| Начальник Сєвєродонецького ЛВУМГ | [12 empty] | Ю.О. Головко | [6 empty] | 2016
|  | Підрозділу підприємства, якому підпорядкована ВХАЛ | [7 empty] | підпис |  |  |  | прізвище | [7 empty] | дата
| Інженер ВХАЛ | [12 empty] | М.О. Єрьоменко | [6 empty] | 2016
|  | ВХАЛ, де здійснювались аналізи газу | [7 empty] | підпис |  |  |  | прізвище | [7 empty] | дата
- червоним виділено Зразок для введення своїх даних

## Додаток
ПАТ "УКРТРАНСГАЗ"
Філія УМГ"Харківтрансгаз"
Краматорський ПМ Краматорського ЛВУМГ
Додаток до Паспорту фізико-хімічних показників природного газу
переданого Краматорським ЛВУМГ та прийнятого ПАТ "Донецькоблгаз" по ГРС Авдіївка
з газопроводу Амвросіївка-Горловка-Слов`янськ за період з 01.07.2016р. по 31.07.2016р.
Число місяця | Обсяг газу, переданого за добу, м3 | [19 empty] | Загальний обсяг газу, м3 | Теплота згоряння ниижа, (за поточну добу та середньозважене значення за місяць) МДж/м3
ГРС Авдіївка
1 | 5807.16 | [19 empty] | 5807.16 | 34.91 | Если в первом числе месяца у нас не было измерения ФХП, то в X15 вводим последнее значение Теплоты сгорания низшей вручную из прошлого месяца!
2 | 5344.91 | [19 empty] | 5344.91 | 34.91
3 | 4955.53 | [19 empty] | 4955.53 | 34.91
4 | 5533.71 | [19 empty] | 5533.71 | 34.873
5 | 5641.8 | [19 empty] | 5641.8 | 34.873
6 | 5420.07 | [19 empty] | 5420.07 | 34.873
7 | 5371.72 | [19 empty] | 5371.72 | 34.873
8 | 5886.16 | [19 empty] | 5886.16 | 34.873
9 | 5930.36 | [19 empty] | 5930.36 | 34.873
10 | 5420.65 | [19 empty] | 5420.65 | 34.873
11 | 5420.79 | [19 empty] | 5420.79 | 34.873
12 | 5490.12 | [19 empty] | 5490.12 | 34.9406
13 | 5561.65 | [19 empty] | 5561.65 | 34.9406
14 | 5131.71 | [19 empty] | 5131.71 | 34.9406
15 | 4974.55 | [19 empty] | 4974.55 | 34.9406
16 | 4444.99 | [19 empty] | 4444.99 | 34.9406
17 | 4687.1 | [19 empty] | 4687.1 | 34.9406
18 | 5399.18 | [19 empty] | 5399.18 | 34.9406
19 | 5200.26 | [19 empty] | 5200.26 | 34.9814
20 | 4478.64 | [19 empty] | 4478.64 | 34.9814
21 | 4704.92 | [19 empty] | 4704.92 | 34.9814
22 | 4853.21 | [19 empty] | 4853.21 | 34.9814
23 | 7145.68 | [19 empty] | 7145.68 | 34.9814
24 | 6184.03 | [19 empty] | 6184.03 | 34.9814
25 | 5145.59 | [19 empty] | 5145.59 | 34.9814
26 | 5957.82 | [19 empty] | 5957.82 | 34.8968
27 | 5700.64 | [19 empty] | 5700.64 | 34.8968
28 | 5909.88 | [19 empty] | 5909.88 | 34.8968
29 | 5441.77 | [19 empty] | 5441.77 | 34.8968
30 | 5582.31 | [19 empty] | 5582.31 | 34.8968
31 | 5016.62 | [19 empty] | 5016.62 | 34.8968
Загальний обсяг газу, м3 | 167743.53 | 0 | 0 | 0 | 0 | 0 | 0 | 0 | 0 | 0 | 0 | 0 | 0 | 0 | 0 | 0 | 0 | 0 | 0 | 0 | 167743.53 | 34.9201 | Столбец X не трогать, данные пересчитываются и переносятся из Паспорта!
31
| Начальник Краматорського ЛВУМГ | [19 empty] | С.Г. Таушан
|  | Керівник підрозділу підприємства | [11 empty] | підпис | [6 empty] | прізвище
| Начальник служби ГВ та М | [19 empty] | А.М. Левкович
|  | Керівник служби, відповідальної за облік газу | [11 empty] | підпис | [6 empty] | прізвище

## Лист1
Данные по объекту Авдеевка (счетчик) (осн.) за 7/16.
День | V, м3 | Vру, м3 | Pабс, кгс/см2 | T, °C | ABC | ABC
1 | 5807.16 | 2409 | 2.53 | 22.54
2 | 5344.91 | 2273 | 2.5 | 25.72 | A
3 | 4955.53 | 2145 | 2.46 | 26.41
4 | 5533.71 | 2356 | 2.5 | 26.49 | A
5 | 5641.8 | 2341 | 2.54 | 22.82 | A | B
6 | 5420.07 | 2261 | 2.53 | 23.62 | AB | A
7 | 5371.72 | 2262 | 2.51 | 24.27 | A
8 | 5886.16 | 2431 | 2.53 | 21.29 | A
9 | 5930.36 | 2527 | 2.48 | 22.74
10 | 5420.65 | 2267 | 2.49 | 18.72 |  | A
11 | 5420.79 | 2311 | 2.49 | 23.53 | A | A
12 | 5490.12 | 2330 | 2.51 | 26.63 |  | A
13 | 5561.65 | 2417 | 2.48 | 28.69 |  | A
14 | 5131.71 | 2260 | 2.45 | 29.84 |  | B
15 | 4974.55 | 2219 | 2.44 | 29.79 |  | ABC
16 | 4444.99 | 2009 | 2.42 | 31.26
17 | 4687.1 | 2068 | 2.47 | 32.95 | A
18 | 5399.18 | 2346 | 2.48 | 32.22 | A | A
19 | 5200.26 | 2152 | 2.56 | 24.82 | A | B
20 | 4478.64 | 1817 | 2.57 | 19.96 |  | A
21 | 4704.92 | 1940 | 2.54 | 20.91 |  | B
22 | 4853.21 | 1960 | 2.56 | 19.08
23 | 7145.68 | 2980 | 2.51 | 22.22 |  | A
24 | 6184.03 | 2564 | 2.51 | 19.88 | A
25 | 5145.59 | 2222 | 2.41 | 24.14 | A
26 | 5957.82 | 2562 | 2.47 | 26.16 | A
27 | 5700.64 | 2441 | 2.48 | 25.84
28 | 5909.88 | 2515 | 2.51 | 27.1 |  | B
29 | 5441.77 | 2324 | 2.52 | 27.78
30 | 5582.31 | 2387 | 2.49 | 27.87 | A
31 | 5016.62 | 2148 | 2.49 | 25.46 |  | ABC
Итого | 167743.53 | 71244 | 2.5 | 25.18 | AB