## Паспорт
ПАТ "УКРТРАНСГАЗ"
Філія "УМГ"ХАРКІВТРАНСГАЗ"
Сєвєродонецьке ЛВУМГ
Вимірювальна хіміко-аналітична лабораторія
Свідоцтво про атестацію № РЬ 089/2014 дійсне до 06.06.2017 р.
ПАСПОРТ ФІЗИКО-ХІМІЧНИХ ПОКАЗНИКІВ ПРИРОДНОГО ГАЗУ
переданого Краматорським ЛВУМГ та прийнятого РВУ "Донецькавтогаз" по ГРС Краматорськ, АГНКС м.Костянтинівка, ГРС Слов'янськ
з газопроводу Новопсков -Краматорськ за період з 01.07.2016р. по 31.07.2016р.
Число місяця | Компонентний склад , % мол. | [11 empty] | Фізико-хімічні показники газу, при 20 ºС, 101,325 кПа | [5 empty] | Температура точки роси вологи (Р = 3.92 МПа) | Температура точки роси вуглеводів, ºС | Маса механічних домішок, г/100м3 | Масова концентрація меркаптанової сірки, г/м3 | Масова концентрація сірководню, г/м3
| метан C₁ | етан C₂ | пропан С₃ | ізо-бутан i-C₄ | н-бутан н C₄ | нео-пентан нео-C₅ | ізо-пентан i-C₅ | н-пентан н-C₅ | гексани та вищі C₆+ | Кисень О₂ | азот N₂ | діоксид вуглецю CO₂ | Густина, кг/м3 | Теплота згоряння нижча, МДж/м3(кВт⋅год/м3) | Теплота зоряння нижча кКал/м³ | Теплота згоряння вища, МДж/м3 (кВт⋅год/м3) | Теплота згоряння вища кКал/м³ | Число Воббе вище, МДж/м3 (кВт⋅год/м3)
1 | [23 empty] | 0
2 | [23 empty] | 0
3 | [23 empty] | 0
4 | 92.4668 | 4.0805 | 1.0031 | 0.1247 | 0.202 | 0.0182 | 0.0602 | 0.0481 | 0.0851 | 0.009 | 1.5983 | 0.3041 | 0.7267 | 34.873 | 8329.27 | 38.6172 | 9223.56 | 49.7159 | [5 empty] | 100.0001
5 | [23 empty] | 0
6 | [23 empty] | 0
7 | [23 empty] | 0
8 | [23 empty] | 0
9 | [23 empty] | 0
10 | [23 empty] | 0
11 | [23 empty] | 0
12 | 92.3514 | 4.2033 | 0.9955 | 0.1342 | 0.2195 | 0.0062 | 0.0639 | 0.0529 | 0.0938 | 0.0082 | 1.5755 | 0.2956 | 0.7278 | 34.9406 | 8345.42 | 38.6899 | 9240.92 | 49.7732 | [5 empty] | 100 | ОК
13 | [23 empty] | 0
14 | [23 empty] | 0
15 | [23 empty] | 0
16 | [23 empty] | 0
17 | [23 empty] | 0
18 | [23 empty] | 0
19 | 92.4126 | 4.1254 | 0.9869 | 0.1331 | 0.2213 | 0.0066 | 0.0858 | 0.0643 | 0.1106 | 0.0092 | 1.5601 | 0.2841 | 0.7283 | 34.9814 | 8355.16 | 38.734 | 9251.46 | 49.8115 |  |  | відс. | 0.006 | 0.0001 | 100
20 | [23 empty] | 0
21 | [23 empty] | 0
22 | [23 empty] | 0
23 | [23 empty] | 0
24 | [23 empty] | 0
25 | [23 empty] | 0
26 | 92.4021 | 4.1528 | 0.9723 | 0.1287 | 0.213 | 0.0042 | 0.0793 | 0.0603 | 0.0778 | 0.009 | 1.5591 | 0.3413 | 0.7275 | 34.8968 | 8334.96 | 38.6426 | 9229.63 | 49.7227 | -7.5 | -6.2 |  |  |  | 99.9999
27 | [23 empty] | 0
28 | [23 empty] | 0
29 | [23 empty] | 0
30 | [23 empty] | 0
31 | [23 empty] | 0
| Начальник Сєвєродонецького ЛВУМГ | [12 empty] | Ю.О. Головко | [6 empty] | 2016
|  | Підрозділу підприємства, якому підпорядкована ВХАЛ | [7 empty] | підпис |  |  |  | прізвище | [7 empty] | дата
| Інженер ВХАЛ | [12 empty] | М.О. Єрьоменко | [6 empty] | 2016
|  | ВХАЛ, де здійснювались аналізи газу | [7 empty] | підпис |  |  |  | прізвище | [7 empty] | дата
- червоним виділено Зразок для введення своїх даних

## Додаток
ПАТ "УКРТРАНСГАЗ"
Філія УМГ"Харківтрансгаз"
Краматорський ПМ Краматорського ЛВУМГ
Додаток до Паспорту фізико-хімічних показників природного газу
переданого Краматорським ЛВУМГ та прийнятого РВУ "Донецькавтогаз" по ГРС Краматорськ, АГНКС м.Костянтинівка, ГРС Слов'янськ
з газопроводу Новопсков -Краматорськ за період з 01.07.2016р. по 31.07.2016р.
Число місяця | Обсяг газу, переданого за добу, м3 | [19 empty] | Загальний обсяг газу, м3 | Теплота згоряння ниижа, (за поточну добу та середньозважене значення за місяць) МДж/м3
| ГРС Краматорськ | АГНКС м.Костянтинівка | ГРС Слов'янськ
1 | 1344.86 | 2613.48 | 933.79 | [17 empty] | 4892.13 | 34.91 | Если в первом числе месяца у нас не было измерения ФХП, то в X15 вводим последнее значение Теплоты сгорания низшей вручную из прошлого месяца!
2 | 1033.73 | 1813.36 | 659 | [17 empty] | 3506.09 | 34.91
3 | 716.21 | 1477.55 | 425.78 | [17 empty] | 2619.54 | 34.91
4 | 1548.99 | 2176.67 | 897.27 | [17 empty] | 4622.93 | 34.873
5 | 1761.34 | 2802.42 | 1091.09 | [17 empty] | 5654.85 | 34.873
6 | 1501.27 | 2054.81 | 919.45 | [17 empty] | 4475.53 | 34.873
7 | 1605.32 | 2138.15 | 840.44 | [17 empty] | 4583.91 | 34.873
8 | 1557.18 | 3395.84 | 923.49 | [17 empty] | 5876.51 | 34.873
9 | 875.94 | 1862.88 | 605.27 | [17 empty] | 3344.09 | 34.873
10 | 2069.85 | 1597.47 | 481.54 | [17 empty] | 4148.86 | 34.873
11 | 1464.67 | 1997.08 | 799.07 | [17 empty] | 4260.82 | 34.873
12 | 1724.27 | 3058.8 | 1000.51 | [17 empty] | 5783.58 | 34.9406
13 | 1518.23 | 1966.79 | 1063.47 | [17 empty] | 4548.49 | 34.9406
14 | 1662.74 | 2339.59 | 973.85 | [17 empty] | 4976.18 | 34.9406
15 | 1800.73 | 3284.48 | 713.53 | [17 empty] | 5798.74 | 34.9406
16 | 1054.71 | 1534.84 | 552.05 | [17 empty] | 3141.6 | 34.9406
17 | 925.24 | 0 | 424.11 | [17 empty] | 1349.35 | 34.9406
18 | 1429.82 | 0 | 845.54 | [17 empty] | 2275.36 | 34.9406
19 | 2206.65 | 0 | 841.98 | [17 empty] | 3048.63 | 34.9814
20 | 3775.96 | 0 | 870.06 | [17 empty] | 4646.02 | 34.9814
21 | 2123.69 | 0 | 1015.24 | [17 empty] | 3138.93 | 34.9814
22 | 1804.22 | 2400.81 | 929.53 | [17 empty] | 5134.56 | 34.9814
23 | 1051.22 | 1850.6 | 482.89 | [17 empty] | 3384.71 | 34.9814
24 | 767.34 | 1844.21 | 381.82 | [17 empty] | 2993.37 | 34.9814
25 | 1382.66 | 1861.69 | 1039.78 | [17 empty] | 4284.13 | 34.9814
26 | 1430.64 | 2113.2 | 1043.96 | [17 empty] | 4587.8 | 34.8968
27 | 1463.3 | 3145.13 | 884.39 | [17 empty] | 5492.82 | 34.8968
28 | 2038.28 | 2168.62 | 1144.83 | [17 empty] | 5351.73 | 34.8968
29 | 1455.73 | 2445.97 | 719.47 | [17 empty] | 4621.17 | 34.8968
30 | 2181.79 | 1919.9 | 262.23 | [17 empty] | 4363.92 | 34.8968
31 | 455.28 | 1745.69 | 216.56 | [17 empty] | 2417.53 | 34.8968
Загальний обсяг газу, м3 | 47731.86 | 57610.03 | 23981.99 | 0 | 0 | 0 | 0 | 0 | 0 | 0 | 0 | 0 | 0 | 0 | 0 | 0 | 0 | 0 | 0 | 0 | 124431.75 | 34.918 | Столбец X не трогать, данные пересчитываются и переносятся из Паспорта!
31
| Начальник Краматорського ЛВУМГ | [19 empty] | С.Г. Таушан
|  | Керівник підрозділу підприємства | [11 empty] | підпис | [6 empty] | прізвище
| Начальник служби ГВ та М | [19 empty] | А.М. Левкович
|  | Керівник служби, відповідальної за облік газу | [11 empty] | підпис | [6 empty] | прізвище

## Лист1
Данные по объекту Константиновка (осн.) за 7/16.
День | V, м3 | dP, кгс/м2 | Pабс, кгс/см2 | T, °C | ABC
1 | 2613.48 | 31.513 | 24.44 | 20.18 | A
2 | 1813.36 | 20.348 | 24.08 | 23.5 | A
3 | 1477.55 | 15.067 | 23.55 | 23.8 | A
4 | 2176.67 | 25.625 | 23.48 | 23.86 | A
5 | 2802.42 | 37.835 | 23.38 | 19.99 | A
6 | 2054.81 | 23.277 | 22.63 | 20.89 | AB
7 | 2138.15 | 26.521 | 22.41 | 21.34 | A
8 | 3395.84 | 49.279 | 22.36 | 19.72 | A
9 | 1862.88 | 19.607 | 21.87 | 20.64 | A
10 | 1597.47 | 16.75 | 21.57 | 20.8 | A
11 | 1997.08 | 23.029 | 21.14 | 21.86 | A
12 | 3058.8 | 44.311 | 20.59 | 22.96 | A
13 | 1966.79 | 21.736 | 21.33 | 24.43 | A
14 | 2339.59 | 32.105 | 21.2 | 25.72 | AB
15 | 3284.48 | 45.652 | 19.12 | 24.98 | A
16 | 1534.84 | 18.295 | 17.22 | 27.76 | A
17 | 0 | 0 | 15.44 | 35.18
18 | 0 | 0 | 14.32 | 32.92
19 | 0 | 0 | 15.02 | 24.52
20 | 0 | 0 | 16.17 | 20.55
21 | 0 | 0 | 17.42 | 22.47 | B
22 | 2400.81 | 33.03 | 19.17 | 18.32 | A
23 | 1850.6 | 21.947 | 20.59 | 20.88 | A
24 | 1844.21 | 22.011 | 21.79 | 18.97 | A
25 | 1861.69 | 21.352 | 22.03 | 22.06 | A
26 | 2113.2 | 23.965 | 22.13 | 22.96 | A
27 | 3145.13 | 44.892 | 23.1 | 22.3 | AB
28 | 2168.62 | 29.35 | 24.49 | 23.75 | A
29 | 2445.97 | 51.681 | 25.5 | 24.83 | A
30 | 1919.9 | 37.893 | 24.84 | 26.1 | A
31 | 1745.69 | 35.083 | 23.41 | 23.86 | A
Итого | 57610.04 | 31.513 | 24.44 | 20.18 | AB