## Паспорт
ПАТ "УКРТРАНСГАЗ"
Філія "УМГ"ХАРКІВТРАНСГАЗ"
Сєвєродонецьке ЛВУМГ
Вимірювальна хіміко-аналітична лабораторія
Свідоцтво про атестацію № РЬ 089/2014 дійсне до 06.06.2017 р.
ПАСПОРТ ФІЗИКО-ХІМІЧНИХ ПОКАЗНИКІВ ПРИРОДНОГО ГАЗУ
переданого Краматорським ЛВУМГ та прийнятого РВУ "Донецькавтогаз" по ГРС Дружковка
з газопроводу Амвросіївка-Горловка-Слов`янськ за період з 01.07.2016р. по 31.07.2016р.
Число місяця | Компонентний склад , % мол. | [11 empty] | Фізико-хімічні показники газу, при 20 ºС, 101,325 кПа | [5 empty] | Температура точки роси вологи (Р = 3.92 МПа) | Температура точки роси вуглеводів, ºС | Маса механічних домішок, г/100м3 | Масова концентрація меркаптанової сірки, г/м3 | Масова концентрація сірководню, г/м3
| метан C₁ | етан C₂ | пропан С₃ | ізо-бутан i-C₄ | н-бутан н C₄ | нео-пентан нео-C₅ | ізо-пентан i-C₅ | н-пентан н-C₅ | гексани та вищі C₆+ | Кисень О₂ | азот N₂ | діоксид вуглецю CO₂ | Густина, кг/м3 | Теплота згоряння нижча, МДж/м3(кВт⋅год/м3) | Теплота зоряння нижча кКал/м³ | Теплота згоряння вища, МДж/м3 (кВт⋅год/м3) | Теплота згоряння вища кКал/м³ | Число Воббе вище, МДж/м3 (кВт⋅год/м3)
1 | [12 empty] | 0.7314 | [10 empty] | 0
2 | [12 empty] | 0.7315 | [10 empty] | 0
3 | [12 empty] | 0.7314 | [10 empty] | 0
4 | 92.4668 | 4.0805 | 1.0031 | 0.1247 | 0.202 | 0.0182 | 0.0602 | 0.0481 | 0.0851 | 0.009 | 1.5983 | 0.3041 | 0.7312 | 34.873 | 8329.27 | 38.6172 | 9223.56 | 49.7159 | [5 empty] | 100.0001
5 | [12 empty] | 0.7314 | [10 empty] | 0
6 | [12 empty] | 0.7314 | [10 empty] | 0
7 | [12 empty] | 0.7315 | [10 empty] | 0
8 | [12 empty] | 0.7313 | [10 empty] | 0
9 | [12 empty] | 0.7314 | [10 empty] | 0
10 | [12 empty] | 0.7315 | [10 empty] | 0
11 | [12 empty] | 0.7315 | [10 empty] | 0
12 | 92.3514 | 4.2033 | 0.9955 | 0.1342 | 0.2195 | 0.0062 | 0.0639 | 0.0529 | 0.0938 | 0.0082 | 1.5755 | 0.2956 | 0.7316 | 34.9406 | 8345.42 | 38.6899 | 9240.92 | 49.7732 | [5 empty] | 100 | ОК
13 | [12 empty] | 0.7317 | [10 empty] | 0
14 | [12 empty] | 0.7314 | [10 empty] | 0
15 | [12 empty] | 0.7308 | [10 empty] | 0
16 | [12 empty] | 0.7295 | [10 empty] | 0
17 | [12 empty] | 0.7287 | [10 empty] | 0
18 | [12 empty] | 0.7276 | [10 empty] | 0
19 | 92.4126 | 4.1254 | 0.9869 | 0.1331 | 0.2213 | 0.0066 | 0.0858 | 0.0643 | 0.1106 | 0.0092 | 1.5601 | 0.2841 | 0.7294 | 34.9814 | 8355.16 | 38.734 | 9251.46 | 49.8115 |  |  | відс. | 0.006 | 0.0001 | 100
20 | [12 empty] | 0.7215 | [10 empty] | 0
21 | [12 empty] | 0.7437 | [10 empty] | 0
22 | [12 empty] | 0.7326 | [10 empty] | 0
23 | [12 empty] | 0.7325 | [10 empty] | 0
24 | [12 empty] | 0.7353 | [10 empty] | 0
25 | [12 empty] | 0.7329 | [10 empty] | 0
26 | 92.4021 | 4.1528 | 0.9723 | 0.1287 | 0.213 | 0.0042 | 0.0793 | 0.0603 | 0.0778 | 0.009 | 1.5591 | 0.3413 | 0.7316 | 34.8968 | 8334.96 | 38.6426 | 9229.63 | 49.7227 | -7.5 | -6.2 |  |  |  | 99.9999
27 | [12 empty] | 0.7315 | [10 empty] | 0
28 | [12 empty] | 0.7312 | [10 empty] | 0
29 | [12 empty] | 0.7312 | [10 empty] | 0
30 | [12 empty] | 0.7309 | [10 empty] | 0
31 | [12 empty] | 0.7308 | [10 empty] | 0
| Начальник Сєвєродонецького ЛВУМГ | [12 empty] | Ю.О. Головко | [6 empty] | 2016
|  | Підрозділу підприємства, якому підпорядкована ВХАЛ | [7 empty] | підпис |  |  |  | прізвище | [7 empty] | дата
| Інженер ВХАЛ | [12 empty] | М.О. Єрьоменко | [6 empty] | 2016
|  | ВХАЛ, де здійснювались аналізи газу | [7 empty] | підпис |  |  |  | прізвище | [7 empty] | дата
- червоним виділено Зразок для введення своїх даних

## Додаток
ПАТ "УКРТРАНСГАЗ"
Філія УМГ"Харківтрансгаз"
Краматорський ПМ Краматорського ЛВУМГ
Додаток до Паспорту фізико-хімічних показників природного газу
переданого Краматорським ЛВУМГ та прийнятого РВУ "Донецькавтогаз" по ГРС Дружковка
з газопроводу Амвросіївка-Горловка-Слов`янськ за період з 01.07.2016р. по 31.07.2016р.
Число місяця | Обсяг газу, переданого за добу, м3 | [19 empty] | Загальний обсяг газу, м3 | Теплота згоряння ниижа, (за поточну добу та середньозважене значення за місяць) МДж/м3
ГРС Дружківка
1 | 1241.88 | [19 empty] | 1241.88 | 34.91 | Если в первом числе месяца у нас не было измерения ФХП, то в X15 вводим последнее значение Теплоты сгорания низшей вручную из прошлого месяца!
2 | 761.69 | [19 empty] | 761.69 | 34.91
3 | 679.69 | [19 empty] | 679.69 | 34.91
4 | 1047.14 | [19 empty] | 1047.14 | 34.873
5 | 1060.57 | [19 empty] | 1060.57 | 34.873
6 | 1049.56 | [19 empty] | 1049.56 | 34.873
7 | 1070.13 | [19 empty] | 1070.13 | 34.873
8 | 1409.87 | [19 empty] | 1409.87 | 34.873
9 | 825.14 | [19 empty] | 825.14 | 34.873
10 | 621.69 | [19 empty] | 621.69 | 34.873
11 | 1132.77 | [19 empty] | 1132.77 | 34.873
12 | 1124.43 | [19 empty] | 1124.43 | 34.9406
13 | 1336.43 | [19 empty] | 1336.43 | 34.9406
14 | 1016.84 | [19 empty] | 1016.84 | 34.9406
15 | 1068.51 | [19 empty] | 1068.51 | 34.9406
16 | 0 | [19 empty] | 0 | 34.9406
17 | 0 | [19 empty] | 0 | 34.9406
18 | 0 | [19 empty] | 0 | 34.9406
19 | 0 | [19 empty] | 0 | 34.9814
20 | 0 | [19 empty] | 0 | 34.9814
21 | 0 | [19 empty] | 0 | 34.9814
22 | 945.42 | [19 empty] | 945.42 | 34.9814
23 | 894.22 | [19 empty] | 894.22 | 34.9814
24 | 701.67 | [19 empty] | 701.67 | 34.9814
25 | 1177.24 | [19 empty] | 1177.24 | 34.9814
26 | 1114 | [19 empty] | 1114 | 34.8968
27 | 1248.77 | [19 empty] | 1248.77 | 34.8968
28 | 1138.83 | [19 empty] | 1138.83 | 34.8968
29 | 1486.21 | [19 empty] | 1486.21 | 34.8968
30 | 1095.86 | [19 empty] | 1095.86 | 34.8968
31 | 806.06 | [19 empty] | 806.06 | 34.8968
Загальний обсяг газу, м3 | 26054.62 | 0 | 0 | 0 | 0 | 0 | 0 | 0 | 0 | 0 | 0 | 0 | 0 | 0 | 0 | 0 | 0 | 0 | 0 | 0 | 26054.62 | 34.9104 | Столбец X не трогать, данные пересчитываются и переносятся из Паспорта!
31
| Начальник Краматорського ЛВУМГ | [19 empty] | С.Г. Таушан
|  | Керівник підрозділу підприємства | [11 empty] | підпис | [6 empty] | прізвище
| Начальник служби ГВ та М | [19 empty] | А.М. Левкович
|  | Керівник служби, відповідальної за облік газу | [11 empty] | підпис | [6 empty] | прізвище

## Лист1
Данные по объекту DrugAGNKS1 (осн.) за 7/16.
День | V, м3 | V, м3
1 | 1243.29 | 1.41 | 1241.88
2 | 761.94 | 0.25 | 761.69
3 | 679.91 | 0.22 | 679.69
4 | 1050.63 | 3.49 | 1047.14
5 | 1069.85 | 9.28 | 1060.57
6 | 1060.4 | 10.84 | 1049.56
7 | 1076.18 | 6.05 | 1070.13
8 | 1422.36 | 12.49 | 1409.87
9 | 835.9 | 10.76 | 825.14
10 | 626.77 | 5.08 | 621.69
11 | 1152.51 | 19.74 | 1132.77
12 | 1144.19 | 19.76 | 1124.43
13 | 1351.91 | 15.48 | 1336.43
14 | 1026.29 | 9.45 | 1016.84
15 | 1086.43 | 17.92 | 1068.51
16 | 0 | 0 | 0
17 | 0 | 0 | 0
18 | 0 | 0 | 0
19 | 0 | 0 | 0
20 | 0 | 0 | 0
21 | 0 | 0 | 0
22 | 960.61 | 15.19 | 945.42
23 | 894.32 | 0.1 | 894.22
24 | 703.03 | 1.36 | 701.67
25 | 1183.37 | 6.13 | 1177.24
26 | 1115.99 | 1.99 | 1114
27 | 1252.26 | 3.49 | 1248.77
28 | 1140.99 | 2.16 | 1138.83
29 | 1487.62 | 1.41 | 1486.21
30 | 1096.37 | 0.51 | 1095.86
31 | 820.44 | 14.38 | 806.06
Итого | 26243.56 | 188.92 | 26054.64