## Паспорт
ПАТ "УКРТРАНСГАЗ"
Філія "УМГ"ХАРКІВТРАНСГАЗ"
Сєвєродонецьке ЛВУМГ
Вимірювальна хіміко-аналітична лабораторія
Свідоцтво про атестацію № РЬ 089/2014 дійсне до 06.06.2017 р.
ПАСПОРТ ФІЗИКО-ХІМІЧНИХ ПОКАЗНИКІВ ПРИРОДНОГО ГАЗУ
переданого Краматорським ЛВУМГ та прийнятого ПАТ "Донецькоблгаз" по ГРС-1 Курахово
з газопроводу Краматорськ-Донецьк-Маріуполь за період з 01.07.2016р. по 31.07.2016р.
Число місяця | Компонентний склад , % мол. | [11 empty] | Фізико-хімічні показники газу, при 20 ºС, 101,325 кПа | [5 empty] | Температура точки роси вологи (Р = 3.92 МПа) | Температура точки роси вуглеводів, ºС | Маса механічних домішок, г/100м3 | Масова концентрація меркаптанової сірки, г/м3 | Масова концентрація сірководню, г/м3
| метан C₁ | етан C₂ | пропан С₃ | ізо-бутан i-C₄ | н-бутан н C₄ | нео-пентан нео-C₅ | ізо-пентан i-C₅ | н-пентан н-C₅ | гексани та вищі C₆+ | Кисень О₂ | азот N₂ | діоксид вуглецю CO₂ | Густина, кг/м3 | Теплота згоряння нижча, МДж/м3(кВт⋅год/м3) | Теплота зоряння нижча кКал/м³ | Теплота згоряння вища, МДж/м3 (кВт⋅год/м3) | Теплота згоряння вища кКал/м³ | Число Воббе вище, МДж/м3 (кВт⋅год/м3)
1 | [23 empty] | 0
2 | [23 empty] | 0
3 | [23 empty] | 0
4 | 92.4668 | 4.0805 | 1.0031 | 0.1247 | 0.202 | 0.0182 | 0.0602 | 0.0481 | 0.0851 | 0.009 | 1.5983 | 0.3041 | 0.7267 | 34.873 | 8329.27 | 38.6172 | 9223.56 | 49.7159 | [5 empty] | 100.0001
5 | [23 empty] | 0
6 | [23 empty] | 0
7 | [23 empty] | 0
8 | [23 empty] | 0
9 | [23 empty] | 0
10 | [23 empty] | 0
11 | [23 empty] | 0
12 | 92.3514 | 4.2033 | 0.9955 | 0.1342 | 0.2195 | 0.0062 | 0.0639 | 0.0529 | 0.0938 | 0.0082 | 1.5755 | 0.2956 | 0.7278 | 34.9406 | 8345.42 | 38.6899 | 9240.92 | 49.7732 | [5 empty] | 100 | ОК
13 | [23 empty] | 0
14 | [23 empty] | 0
15 | [23 empty] | 0
16 | [23 empty] | 0
17 | [23 empty] | 0
18 | [23 empty] | 0
19 | 92.4126 | 4.1254 | 0.9869 | 0.1331 | 0.2213 | 0.0066 | 0.0858 | 0.0643 | 0.1106 | 0.0092 | 1.5601 | 0.2841 | 0.7283 | 34.9814 | 8355.16 | 38.734 | 9251.46 | 49.8115 |  |  | відс. | 0.006 | 0.0001 | 100
20 | [23 empty] | 0
21 | [23 empty] | 0
22 | [23 empty] | 0
23 | [23 empty] | 0
24 | [23 empty] | 0
25 | [23 empty] | 0
26 | 92.4021 | 4.1528 | 0.9723 | 0.1287 | 0.213 | 0.0042 | 0.0793 | 0.0603 | 0.0778 | 0.009 | 1.5591 | 0.3413 | 0.7275 | 34.8968 | 8334.96 | 38.6426 | 9229.63 | 49.7227 | -7.5 | -6.2 |  |  |  | 99.9999
27 | [23 empty] | 0
28 | [23 empty] | 0
29 | [23 empty] | 0
30 | [23 empty] | 0
31 | [23 empty] | 0
| Начальник Сєвєродонецького ЛВУМГ | [12 empty] | Ю.О. Головко | [6 empty] | 2016
|  | Підрозділу підприємства, якому підпорядкована ВХАЛ | [7 empty] | підпис |  |  |  | прізвище | [7 empty] | дата
| Інженер ВХАЛ | [12 empty] | М.О. Єрьоменко | [6 empty] | 2016
|  | ВХАЛ, де здійснювались аналізи газу | [7 empty] | підпис |  |  |  | прізвище | [7 empty] | дата
- червоним виділено Зразок для введення своїх даних

## Додаток
ПАТ "УКРТРАНСГАЗ"
Філія УМГ"Харківтрансгаз"
Краматорський ПМ Краматорського ЛВУМГ
Додаток до Паспорту фізико-хімічних показників природного газу
переданого Краматорським ЛВУМГ та прийнятого ПАТ "Донецькоблгаз" по ГРС-1 Курахово
з газопроводу Краматорськ-Донецьк-Маріуполь за період з 01.07.2016р. по 31.07.2016р.
Число місяця | Обсяг газу, переданого за добу, м3 | [19 empty] | Загальний обсяг газу, м3 | Теплота згоряння ниижа, (за поточну добу та середньозважене значення за місяць) МДж/м3
ГРС-1 Курахово
1 | 18101.75 | [19 empty] | 18101.75 | 34.91 | Если в первом числе месяца у нас не было измерения ФХП, то в X15 вводим последнее значение Теплоты сгорания низшей вручную из прошлого месяца!
2 | 63071.26 | [19 empty] | 63071.26 | 34.91
3 | 38541.77 | [19 empty] | 38541.77 | 34.91
4 | 408.25 | [19 empty] | 408.25 | 34.873
5 | 346.32 | [19 empty] | 346.32 | 34.873
6 | 350.34 | [19 empty] | 350.34 | 34.873
7 | 383.93 | [19 empty] | 383.93 | 34.873
8 | 363.84 | [19 empty] | 363.84 | 34.873
9 | 436.58 | [19 empty] | 436.58 | 34.873
10 | 27600.84 | [19 empty] | 27600.84 | 34.873
11 | 411.31 | [19 empty] | 411.31 | 34.873
12 | 540.16 | [19 empty] | 540.16 | 34.9406
13 | 151.36 | [19 empty] | 151.36 | 34.9406
14 | 282.23 | [19 empty] | 282.23 | 34.9406
15 | 317.66 | [19 empty] | 317.66 | 34.9406
16 | 31183.3 | [19 empty] | 31183.3 | 34.9406
17 | 57401.89 | [19 empty] | 57401.89 | 34.9406
18 | 27726.98 | [19 empty] | 27726.98 | 34.9406
19 | 7876.98 | [19 empty] | 7876.98 | 34.9814
20 | 363.77 | [19 empty] | 363.77 | 34.9814
21 | 396.76 | [19 empty] | 396.76 | 34.9814
22 | 390.02 | [19 empty] | 390.02 | 34.9814
23 | 412.36 | [19 empty] | 412.36 | 34.9814
24 | 45771.27 | [19 empty] | 45771.27 | 34.9814
25 | 344.98 | [19 empty] | 344.98 | 34.9814
26 | 24666.58 | [19 empty] | 24666.58 | 34.8968
27 | 7369.24 | [19 empty] | 7369.24 | 34.8968
28 | 373.35 | [19 empty] | 373.35 | 34.8968
29 | 367.73 | [19 empty] | 367.73 | 34.8968
30 | 390.74 | [19 empty] | 390.74 | 34.8968
31 | 0 | [19 empty] | 0 | 34.8968
Загальний обсяг газу, м3 | 356343.55 | 0 | 0 | 0 | 0 | 0 | 0 | 0 | 0 | 0 | 0 | 0 | 0 | 0 | 0 | 0 | 0 | 0 | 0 | 0 | 356343.55 | 34.9269 | Столбец X не трогать, данные пересчитываются и переносятся из Паспорта!
31
| Начальник Краматорського ЛВУМГ | [19 empty] | С.Г. Таушан
|  | Керівник підрозділу підприємства | [11 empty] | підпис | [6 empty] | прізвище
| Начальник служби ГВ та М | [19 empty] | А.М. Левкович
|  | Керівник служби, відповідальної за облік газу | [11 empty] | підпис | [6 empty] | прізвище

## Лист1
Данные по объекту Курахово-1 (перепад) (осн.) за 7/16.
День | V, м3 | dP, кгс/м2 | Pизб, кгс/см2 | T, °C | ABC | ABC
1 | 18101.75 | 162.463 | 6.91 | 21.78 | A | AB
2 | 63071.26 | 308.731 | 6.86 | 20.51 | A | A
3 | 38541.77 | 167.173 | 6.95 | 25.94 | A | A
4 | 408.25 | 2.14 | 6.87 | 29.27 | A | A
5 | 346.32 | 1.625 | 6.93 | 23.11 | A | AB
6 | 350.34 | 2.021 | 6.89 | 25.01 | AB | A
7 | 383.93 | 1.885 | 6.92 | 24.98 | A | ABC
8 | 363.84 | 2.531 | 6.86 | 21.76 | A | A
9 | 436.58 | 1.759 | 6.92 | 24.15 | A | A
10 | 27600.84 | 250.073 | 6.84 | 21.5 | A | A
11 | 411.31 | 1.401 | 6.96 | 25.74 | A | A
12 | 540.16 | 3.251 | 6.88 | 27.74 | A | A
13 | 151.36 | 0.551 | 6.96 | 30.69 | A | A
14 | 282.23 | 1.469 | 6.88 | 31.55 | AB | AB
15 | 317.66 | 1.59 | 6.89 | 31.52 | A | A
16 | 31183.3 | 451.735 | 6.61 | 31.55 | A | A
17 | 57401.89 | 718.635 | 6.3 | 30.72 | A | A
18 | 27726.98 | 119.385 | 6.85 | 27.8 | A | A
19 | 7876.98 | 67.61 | 6.83 | 24.47 | A | AB
20 | 363.77 | 1.681 | 6.86 | 20.37 | A | A
21 | 396.76 | 1.886 | 6.93 | 22.58 | AB | AB
22 | 390.02 | 2.133 | 6.87 | 20.55 | A | A
23 | 412.36 | 2.57 | 6.83 | 24.06 | A | A
24 | 45771.27 | 385.44 | 6.73 | 19.56 | A | A
25 | 344.98 | 1.57 | 6.92 | 26.07 | A | A
26 | 24666.58 | 232.263 | 6.92 | 25.94 | A | A
27 | 7369.24 | 44.754 | 6.93 | 26.68 | AB | A
28 | 373.35 | 2.018 | 6.91 | 27.95 | A | AB
29 | 367.73 | 2.774 | 6.87 | 29.42 | A | A
30 | 390.74 | 2.562 | 6.85 | 28.43 | A | A
31 | 0 | 0 | 6.72 | 27.36 |  | ABC
Итого | 356343.53 | 718.635 | 6.3 | 30.72 | AB