## 05-1
ПАТ "УКРТРАНСГАЗ" | [16 empty] | ЗАТВЕРДЖУЮ
Філія УМГ "КИЇВТРАНСГАЗ" | [15 empty] | Начальник Боярського ЛВУМГ
Боярське ЛВУМГ | [16 empty] | С.Г. Тюкавкін
29 липня 2016 р.
Вимірювальна хіміко-аналітична лабораторія
Свідоцтво про атестацію №70А-43-14 чинне до 23.07.2019 р.
ПАСПОРТ ФІЗИКО-ХІМІЧНИХ ПОКАЗНИКІВ ЯКОСТІ ПРИРОДНОГО ГАЗУ № 1-07
переданого ПАТ "УКРТРАНСГАЗ", філія УМГ "КИЇВТРАНСГАЗ", Боярським ЛВУ МГ по КС-3 та прийнятого ПАТ "Київоблгаз" (ГРС Б. Церква, ГРС Узин, ГРС В. Половецьке, ГРС Піщане, ГРС Острійки, ГРС Фастів-1, ГРС Фастів-2, ГРС Кожанка, ГРС Мотовилівка, ГРС р/г Фастівський, ГРС Триліси, ГРС В.Снітинка, ГРС Дорогінка, ГРС Васильків, ГРС Ворзель, ГРС Гребінки, ГРС Глеваха, ГРС Устимівка, ГРС Багрин (Калинівка), ГРС Плесецьке, ГРС Тр.Новоселиця, ГРС Вишеньки, ГРС Чайка, ГРС ЛОС, ГРС Жорнівка, ГРС Забір'я, ГРС Димер (місто), ГРС Димер - 2 (Агромарс), ГРС Катюжанка, ГРС Рокитно, ГРС Шпитьки, ГРС Стоянка, ГРС Ірпінь, ГРС Чорнобиль, ГРС Зелений Мис, ГРС Оране, ГРС Зорин, ГРС Обуховичі, ГРС Поліське, ГРС Красятичі, ГРС Макарів, ГРС Бородянка, ГРС Грузьке, ГРС Клавдієво, ГРС Забуяння, АГНКС Бородянка "Ітера Україна", АГНКС "Б.Церква", АГНКС Б.Церква-2 "Екогаз-2005", АГНКС - Фастів)
по газопроводам Київ-Захід України 1 (КЗУ-1), лупінг Київ-Захід України 2 (КЗУ-2)
[6 empty] | ЗА ПЕРІОД з |  | 01 липня 2016 р. |  |  | по | 31 липня 2016 р.
Дата | Компонентний склад, молярна частка, % мол | [11 empty] | Температура точки роси по волозі при 3.92 МПа,ºС | Температура точки роси по вуглеводням, ºС | Відносна густина | Абсолютна густина, кг/м3 | Теплота згорання Q(нижчя), МДж/м³ | Теплота згорання Q(вища), МДж/м³ | Число Воббе, вище МДж/м³ | Мех. домішки, г/м3 | Меркаптанова сірка, г/м3 | Сірководень, г/м3
| Метан | Етан | Пропан | Н-бутан | І-бутан | Н-пентан | І- пентан | Нео-пентан | Гексани +вищі | Азот | Диоксид вуглецю | Кисень
2016-07-01 | [12 empty] | -8.8 | -7.7
2016-07-02 | [12 empty] | -8.5 | -8
2016-07-04 | 89.5603 | 5.0174 | 1.2678 | 0.2139 | 0.1327 | 0.0448 | 0.0559 | 0.0042 | 0.0833 | 1.7131 | 1.8971 | 0.0093 | -8 | -7.7 | 0.626 | 0.7543 | 34.68 | 38.41 | 48.53
2016-07-05 | [12 empty] | -8.2 | -7
2016-07-06 | [12 empty] | -8.3 | -7.8
2016-07-07 | [12 empty] | -8.4 | -7.7
2016-07-08 | [12 empty] | -8.7 | -7.4
2016-07-11 | 89.6054 | 5.0242 | 1.2032 | 0.2059 | 0.1268 | 0.0448 | 0.0541 | 0.0041 | 0.0897 | 1.7213 | 1.9104 | 0.0102 | -8.6 | -7.8 | 0.626 | 0.7537 | 34.64 | 38.36 | 48.49
2016-07-12 | [12 empty] | -8 | -6.1
2016-07-13 | [12 empty] | -7.8 | -6.1
2016-07-14 | [12 empty] | -7.6 | -6.4
2016-07-15 | [12 empty] | -7.7 | -6.4
2016-07-18 | 89.697 | 4.948 | 1.25 | 0.22 | 0.132 | 0.052 | 0.059 | 0.004 | 0.107 | 1.626 | 1.887 | 0.013 | -7 | -5.8 | 0.626 | 0.7542 | 34.73 | 38.46 | 48.6
2016-07-19 | [12 empty] | -7.8 | -6.7
2016-07-20 | [12 empty] | -7.6 | -6.8
2016-07-21 | [12 empty] | -8.6 | -7.8
2016-07-22 | [12 empty] | -9.5 | -9
2016-07-25 | 89.73 | 4.978 | 1.18 | 0.199 | 0.124 | 0.044 | 0.054 | 0.004 | 0.084 | 1.662 | 1.928 | 0.009 | -9.1 | -8.1 | 0.625 | 0.7527 | 34.61 | 38.33 | 48.48 | відс | <0,02 | <0,006
2016-07-26 | [12 empty] | -7.3 | -6
2016-07-27 | [12 empty] | -7.7 | -6
2016-07-28 | [12 empty] | -7.8 | -6.2
2016-07-29 | [12 empty] | -7.9 | -6.1
Сумарний об׳єм газу переданий споживачам, м³ | [20 empty] | 15333681
Завідувач ВХАЛ І.А. Клименко