## 05-2
Публічне акціонерне товариство " У К Р Т Р А Н С Г А З "
[8 empty] | Філія У М Г " К И Ї В Т Р А Н С Г А З " | [8 empty] | Вимірювальна хіміко - аналітична лабораторія
[8 empty] | Б е р д и ч і в с ь к е Л В У М Г | [10 empty] | Свідоцтво про атестацію № 033/14
дійсне до 12 березня 2019 р.
ПАСПОРТ ФІЗИКО-ХІМІЧНИХ ПОКАЗНИКІВ ПРИРОДНОГО ГАЗУ № | [17 empty] | 7
переданого ПАТ "УКРТРАНСГАЗ", філія УМГ "КИЇВТРАНСГАЗ", Бердичівським ЛВУ МГ та принятого ПАТ "ЖИТОМИРГАЗ"
по газопроводам Дашава-Київ (ДК), Київ-Захід України1 (КЗУ-1), лупінг Київ-Захід України 2 (лупінг КЗУ-2)
(ГРС Житомир, ГРС Гуйва, ГРС Сінгури, ГРС Озерянка, ГРС Глубочиця, ГРС Василівка, ГРС Висока Піч, ГРС Бердичів, ГРС Гришківці, ГРС Райгородок, ГРС Маркуші, ГРС Рея, ГРС Садки, ГРС Андрушівка, ГРС Червоне, ГРС Стара Котельня, ГРС Бровки, ГРС Чуднів, ГРС Великі Коровенці, ГРС Іванопіль, ГРС Безпечна, ГРС Галіївка, ГРС Філинці, ГРС Березівка, ГРС Нова Чарторія, ГРС Липно, ГРС Романів, ГРС Миропіль, ГРС Врублівка, ГРС Попільня, ГРС Андрушки, ГРС Голуб'ятин, ГРС Почуйки, ГРС Жовтневе, ГРС Ружин, ГРС Вчорайше, ГРС Чорнорудка, ГРС Верхівня, ГРС Крилівка, ГРС Баранівка, ГРС Довбиш, ГРС Кам'яний Брід, ГРС Першотравенськ, ГРС Бабичівка)
[6 empty] | ЗА ПЕРІОД з |  |  | 2016-07-01 |  |  |  | по | 2016-07-31
Дата | Компонентний склад, % мол. | [11 empty] | Густина, кг/м3 | Теплота згорання |  |  |  | Число Воббе W(вище), МДж/м3 | Температура точки роси |  | маса механічних домішок, г/м3 | масова конц. мерка-птанової сірки, г/м3 | масова конц. сірководню, г/м3 | обсяг газу за добу, тис.м3
| Метан | Етан | Пропан | І- -бутан | Н-бутан | Нео-пентан | І- пентан | Н-пентан | Гексани +вищі | Кисень | Азот | Диоксид вуглецю |  | Q(нижчя), МДж/м3 | Q(нижчя), ккал/м3 | Q(вище), МДж/м3 | Q(вище), ккал/м3 |  | по волозі,ºС (Р=3,92МПа) | по вугле-водням,ºС
| СН4 | С2Н6 | С3Н8 | і-С4Н10 | n-С4Н10 | neo-С5Н12 | i-С5Н12 | n-С5Н12 | С6Н14+вищ. | О2 | N2 | СO2 |  | при 20ºС; 101,325кПа
2016-07-01 | [18 empty] | -8.1 | -6.4 |  |  |  | 301.218
2016-07-02 | [18 empty] | -8 | -4.8 |  |  |  | 286.235
2016-07-03 | [23 empty] | 283.782
2016-07-04 | 89.6848 | 5.0249 | 1.2551 | 0.1319 | 0.2113 | 0.0072 | 0.0505 | 0.0435 | 0.0333 | 0.0076 | 1.6115 | 1.9384 | 0.7525 | 34.6225 | 8269 | 38.3275 | 9154 | 48.4891 | -8.1 | -3.8 |  |  |  | 327.398
2016-07-05 | [18 empty] | -8 | -5 |  |  |  | 323.991
2016-07-06 | [18 empty] | -8.1 | -5.7 |  |  |  | 330.795
2016-07-07 | [18 empty] | -8.2 | -7 |  |  |  | 342.846
2016-07-08 | [18 empty] | -8 | -7.2 |  |  |  | 342.214
2016-07-09 | [23 empty] | 325.913
2016-07-10 | [23 empty] | 323.045
2016-07-11 | 89.7688 | 4.9669 | 1.1804 | 0.1242 | 0.1979 | 0.0046 | 0.0473 | 0.0407 | 0.035 | 0.0083 | 1.6869 | 1.9392 | 0.7512 | 34.5196 | 8244 | 38.2163 | 9127 | 48.3921 | -8.3 | -7.5 |  |  |  | 334.76
2016-07-12 | [18 empty] | -9.7 | -7.5 |  |  |  | 327.075
2016-07-13 | [18 empty] | -7.2 | -7.7 |  |  |  | 316.807
2016-07-14 | [18 empty] | -7.9 | -7.5 |  |  |  | 325.742
2016-07-15 | [18 empty] | -8 | -7.6 |  |  |  | 336.973
2016-07-16 | [23 empty] | 315.531
2016-07-17 | [23 empty] | 294.543
2016-07-18 | 89.6325 | 4.9996 | 1.3439 | 0.1455 | 0.2444 | 0.0034 | 0.0587 | 0.0487 | 0.049 | 0.0087 | 1.587 | 1.9786 | 0.7541 | 34.7564 | 8301 | 38.472 | 9188 | 48.6205 | -8.8 | -5.1 |  |  |  | 319.997
2016-07-19 | [18 empty] | -7.8 | -5.8 |  |  |  | 332.722
2016-07-20 | [18 empty] | -7.3 | -5.4 |  |  |  | 331.523
2016-07-21 | [18 empty] | -7.3 | -3.1 |  |  |  | 346.143
2016-07-22 | [18 empty] | -7.4 | -5.1 |  |  |  | 360.142
2016-07-23 | [23 empty] | 343.186
2016-07-24 | [23 empty] | 343.424
2016-07-25 | 89.7667 | 5.002 | 1.188 | 0.1215 | 0.1985 | 0.0026 | 0.0473 | 0.037 | 0.0282 | 0.0097 | 1.6778 | 1.9208 | 0.7508 | 34.5252 | 8246 | 38.2226 | 9129 | 48.4105 | -8 | -7.3 |  |  |  | 353.43
2016-07-26 | [18 empty] | -8.3 | -7 |  |  |  | 331.299
2016-07-27 | [18 empty] | -8.4 | -8.2 |  |  |  | 321.927
2016-07-28 | [18 empty] | -8 | -7.4 |  |  |  | 317.316
2016-07-29 | [18 empty] | -8.7 | -8.3 |  |  |  | 312.378
2016-07-30 | [23 empty] | 310.05
2016-07-31 | [23 empty] | 293.309
Oбсяг газу за місяць, тис.м3 | [22 empty] | 10055.714
Начальник Бердичівського ЛВУ МГ | [13 empty] | Лохман В.В.
Завідувач ВХАЛ | [13 empty] | Савченко О.М.