## УПУ (7)
ПАТ "Укртрансгаз"
філія УМГ "Прикарпаттрансгаз"
Закарпатське ЛВУМГ
Вимірювальна хіміко-аналітична лабораторія
Свідоцтво про атестацю № РВ-0033-13 чинне до 26.06.2018р.
ПАСПОРТ ФІЗИКО-ХІМІЧНИХ ПОКАЗНИКІВ ПРИРОДНОГО ГАЗУ
переданого Закарпатським ЛВУМГ та прийнятого ПАТ "Закарпатгаз" ГРС Жнятино, Берегово
газопроводу УПУза період
з 01 липня по 31 липня 2016 року
Число місяця | Компонентний склад, % мол. | [13 empty] | Густина, кг/м3 | Теплота згоряння нижча, МДж/м3 (кВт⋅год/м3) | Теплота згоряння вища, МДж/м3 (кВт⋅год/м3) | Число Воббе вище, МДж/м3 (кВт⋅год/м3) | Температура точки роси вологи | Температура точки роси вуглеводнів, ºС | Масова концентрація сірководню, г/м3 | Масова концентрація меркаптанової сірки, г/м3 | Маса механічних домішок, г/м3 | Об'єм газу, м3
| метан | етан | пропан | ізо-бутан | н-бутан | нео-пентан | ізо-пентан | н-пентан | гексани та вищі | кисень | азот | діоксид вуглецю | гелій | водень |  |  |  |  | (Р = 3.92 МПа), ºС
при 20 ºС,
101,325 кПа
05.07. | 94.216 | 3.307 | 1.116 | 0.183 | 0.181 | 0.003 | 0.036 | 0.027 | 0.028 | 0.002 | 0.631 | 0.257 | 0.011 | 0.002 | 0.7156 | 34.96 | 38.74 | 50.26 | -19 |  |  |  | 0
12.07. | 95.17 | 2.63 | 0.935 | 0.154 | 0.153 | 0.001 | 0.03 | 0.022 | 0.019 | 0.001 | 0.665 | 0.207 | 0.011 | 0.002 | 0.7075 | 34.63 | 38.38 | 50.08 | -18 |  | 0.0002 | 0.0003
19.07. | 95.047 | 2.686 | 0.972 | 0.16 | 0.162 | 0.002 | 0.033 | 0.024 | 0.028 | 0.001 | 0.654 | 0.218 | 0.011 | 0.002 | 0.709 | 34.69 | 38.45 | 50.12 | -17.5 |  |  |  | 0
26.07. | 95.221 | 2.546 | 0.99 | 0.164 | 0.161 | 0.002 | 0.032 | 0.022 | 0.024 | 0.002 | 0.601 | 0.222 | 0.011 | 0.002 | 0.708 | 34.67 | 38.43 | 50.13 | -18 |  | 0.0001 | 0.0002
Середнє значення | 94.913 | 2.792 | 1.003 | 0.165 | 0.164 | 0.002 | 0.033 | 0.024 | 0.025 | 0.002 | 0.638 | 0.226 | 0.011 | 0.002 | 0.71002 | 34.7375 | 38.5 | 50.1475 | -18.125 |  | 0.00015 | 0.00025 | 0 | 610700
Начальник Закарпатського ЛВУМГ | [6 empty] | Лукіта В.Ф. | [5 empty] | 01.08.2016р.
Підрозділу підприємства, якому підпорядкована лабораторія | [6 empty] | прізвище |  |  | підпис |  |  | дата
Начальник ВХАЛ | [6 empty] | Завадяк О.В. | [5 empty] | 01.08.2016р.
Лабораторія, де здійснювались аналізи газу | [6 empty] | прізвище |  |  | підпис |  |  | дата