## ДУД-І Ужгород (7)
ПАТ "Укртрансгаз"
філія УМГ "Прикарпаттрансгаз"
Закарпатське ЛВУМГ
Вимірювальна хіміко-аналітична лабораторія
Свідоцтво про атестацю № РВ-0033-13 чинне до 26.06.2018р.
ПАСПОРТ ФІЗИКО-ХІМІЧНИХ ПОКАЗНИКІВ ПРИРОДНОГО ГАЗУ
переданого Закарпатським ЛВУМГ та прийнятого ПАТ "Закарпатгаз" ГРС Ужгород, Геївці, Чоп, П.-Комарівці
газопроводу ДУД-І за період
з 01 липня по 31 липня 2016 року
Число місяця | Компонентний склад, % мол. | [13 empty] | Густина , кг/м3 | Теплота згоряння нижча, МДж/м3 (кВт⋅год/м3) | Теплота згоряння вища, МДж/м3 (кВт⋅год/м3) | Число Воббе вище, МДж/м3 (кВт⋅год/м3) | Температура точки роси вологи | Температура точки роси вуглеводнів, ºС | Масова концентрація сірководню ,г/м3 | Масова концентрація меркаптанової сірки , г/м3 | Маса механічних домішок , г/м3 | Об'єм газу, м3
| метан | етан | пропан | ізо-бутан | н-бутан | нео-пентан | ізо-пентан | н-пентан | гексани та вищі | кисень | азот | діоксид вуглецю | гелій | водень |  |  |  |  | (Р = 3.92 МПа), ºС
при 20 ºС,
101,325 кПа
01.07. | 91.441 | 4.436 | 1.181 | 0.151 | 0.2 | 0.003 | 0.043 | 0.032 | 0.061 |  | 1.207 | 1.233 | 0.01 | 0.002 | 0.7383 | 34.82 | 38.58 | 49.27
02.07. | 91.454 | 4.41 | 1.166 | 0.147 | 0.195 | 0.003 | 0.042 | 0.032 | 0.06 |  | 1.229 | 1.25 | 0.01 | 0.002 | 0.7381 | 34.79 | 38.53 | 49.23
03.07. | 91.17 | 4.542 | 1.172 | 0.144 | 0.194 | 0.003 | 0.042 | 0.032 | 0.059 |  | 1.282 | 1.348 | 0.01 | 0.002 | 0.7402 | 34.77 | 38.51 | 49.13
04.07. | 91.095 | 4.586 | 1.184 | 0.145 | 0.195 | 0.003 | 0.042 | 0.032 | 0.058 |  | 1.286 | 1.362 | 0.01 | 0.002 | 0.7408 | 34.78 | 38.53 | 49.13
05.07. | 91.165 | 4.548 | 1.182 | 0.144 | 0.195 | 0.003 | 0.042 | 0.031 | 0.058 |  | 1.27 | 1.35 | 0.01 | 0.002 | 0.7403 | 34.78 | 38.52 | 49.14 | -8.4
06.07. | 91.209 | 4.507 | 1.18 | 0.144 | 0.196 | 0.003 | 0.042 | 0.032 | 0.058 |  | 1.259 | 1.358 | 0.01 | 0.002 | 0.7401 | 34.77 | 38.51 | 49.13
07.07. | 91.342 | 4.443 | 1.162 | 0.143 | 0.194 | 0.003 | 0.042 | 0.031 | 0.057 |  | 1.24 | 1.331 | 0.01 | 0.002 | 0.739 | 34.75 | 38.5 | 49.15
08.07. | 91.281 | 4.455 | 1.145 | 0.139 | 0.191 | 0.003 | 0.041 | 0.031 | 0.056 |  | 1.274 | 1.372 | 0.01 | 0.002 | 0.7394 | 34.71 | 38.46 | 49.08
09.07. | 91.226 | 4.458 | 1.13 | 0.137 | 0.19 | 0.003 | 0.041 | 0.031 | 0.056 |  | 1.304 | 1.412 | 0.01 | 0.002 | 0.7397 | 34.68 | 38.42 | 49.02
10.07. | 91.594 | 4.243 | 1.075 | 0.132 | 0.181 | 0.003 | 0.04 | 0.03 | 0.056 |  | 1.293 | 1.341 | 0.01 | 0.002 | 0.7366 | 34.61 | 38.34 | 49.03
11.07. | 91.958 | 4.137 | 1.078 | 0.138 | 0.181 | 0.003 | 0.038 | 0.028 | 0.049 |  | 1.196 | 1.182 | 0.01 | 0.002 | 0.7336 | 34.66 | 38.4 | 49.21
12.07. | 91.919 | 4.138 | 1.081 | 0.138 | 0.182 | 0.003 | 0.039 | 0.029 | 0.05 |  | 1.211 | 1.198 | 0.01 | 0.002 | 0.7339 | 34.66 | 38.4 | 49.19 | -8.6
13.07. | 91.219 | 4.407 | 1.1 | 0.13 | 0.185 | 0.003 | 0.04 | 0.03 | 0.056 | 0.003 | 1.356 | 1.459 | 0.01 | 0.002 | 0.7397 | 34.61 | 38.34 | 48.93
14.07. | 91.103 | 4.457 | 1.107 | 0.129 | 0.186 | 0.003 | 0.04 | 0.03 | 0.057 |  | 1.379 | 1.497 | 0.01 | 0.002 | 0.7406 | 34.61 | 38.34 | 48.89 |  |  | 0.0002 | 0.0002 | 0
15.07. | 91.113 | 4.454 | 1.118 | 0.131 | 0.186 | 0.003 | 0.04 | 0.03 | 0.055 |  | 1.374 | 1.484 | 0.01 | 0.002 | 0.7405 | 34.62 | 38.35 | 48.91
16.07. | 91.146 | 4.434 | 1.122 | 0.132 | 0.187 | 0.003 | 0.041 | 0.031 | 0.057 |  | 1.369 | 1.466 | 0.01 | 0.002 | 0.7404 | 34.63 | 38.36 | 48.93
17.07. | 91.275 | 4.384 | 1.143 | 0.137 | 0.195 | 0.003 | 0.043 | 0.032 | 0.06 |  | 1.32 | 1.396 | 0.01 | 0.002 | 0.7396 | 34.68 | 38.42 | 49.03
18.07. | 90.995 | 4.51 | 1.219 | 0.148 | 0.217 | 0.003 | 0.048 | 0.037 | 0.069 |  | 1.326 | 1.416 | 0.01 | 0.002 | 0.7426 | 34.79 | 38.54 | 49.08 | -8.9
19.07. | 90.979 | 4.509 | 1.222 | 0.148 | 0.219 | 0.003 | 0.049 | 0.038 | 0.072 |  | 1.337 | 1.412 | 0.01 | 0.002 | 0.7428 | 34.8 | 38.55 | 49.08
20.07. | 91.159 | 4.439 | 1.182 | 0.142 | 0.207 | 0.003 | 0.046 | 0.036 | 0.069 |  | 1.318 | 1.387 | 0.01 | 0.002 | 0.741 | 34.75 | 38.49 | 49.08
21.07. | 91.232 | 4.434 | 1.139 | 0.137 | 0.194 | 0.003 | 0.043 | 0.033 | 0.064 |  | 1.303 | 1.406 | 0.01 | 0.002 | 0.7401 | 34.7 | 38.44 | 49.04
22.07. | 92.229 | 4.069 | 1.087 | 0.146 | 0.185 | 0.003 | 0.039 | 0.029 | 0.059 |  | 1.096 | 1.046 | 0.01 | 0.002 | 0.7317 | 34.75 | 38.5 | 49.4
23.07. | 94.665 | 3.144 | 0.992 | 0.161 | 0.162 | 0.002 | 0.03 | 0.021 | 0.033 |  | 0.577 | 0.201 | 0.01 | 0.002 | 0.7114 | 34.86 | 38.63 | 50.27
24.07. | 94.674 | 3.153 | 0.99 | 0.16 | 0.16 | 0.002 | 0.029 | 0.02 | 0.029 |  | 0.574 | 0.197 | 0.01 | 0.002 | 0.7112 | 34.85 | 38.63 | 50.27
25.07. | 94.639 | 3.175 | 1 | 0.162 | 0.163 | 0.002 | 0.03 | 0.021 | 0.03 |  | 0.571 | 0.195 | 0.01 | 0.002 | 0.7115 | 34.87 | 38.65 | 50.28 | -9
26.07. | 94.686 | 3.134 | 0.991 | 0.162 | 0.163 | 0.002 | 0.03 | 0.021 | 0.03 |  | 0.575 | 0.194 | 0.01 | 0.002 | 0.7112 | 34.85 | 38.63 | 50.27
27.07. | 94.743 | 3.094 | 0.979 | 0.16 | 0.161 | 0.002 | 0.03 | 0.021 | 0.03 |  | 0.577 | 0.191 | 0.01 | 0.002 | 0.7107 | 34.83 | 38.61 | 50.26
28.07. | 94.759 | 3.085 | 0.975 | 0.159 | 0.16 | 0.002 | 0.029 | 0.021 | 0.03 |  | 0.578 | 0.19 | 0.01 | 0.002 | 0.7105 | 34.83 | 38.6 | 50.26
29.07. | 94.865 | 2.98 | 0.93 | 0.148 | 0.15 | 0.002 | 0.028 | 0.02 | 0.028 |  | 0.645 | 0.192 | 0.01 | 0.002 | 0.7093 | 34.73 | 38.5 | 50.17
30.07. | 94.975 | 2.911 | 0.916 | 0.148 | 0.15 | 0.002 | 0.028 | 0.02 | 0.028 |  | 0.628 | 0.182 | 0.01 | 0.002 | 0.7085 | 34.72 | 38.48 | 50.17
31.07. | 95.001 | 2.904 | 0.914 | 0.149 | 0.15 | 0.002 | 0.028 | 0.02 | 0.028 |  | 0.616 | 0.176 | 0.01 | 0.002 | 0.7083 | 34.72 | 38.49 | 50.18
Середнє значення | 92.33 | 4.019 | 1.092 | 0.145 | 0.183 | 0.003 | 0.038 | 0.028 | 0.05 | 0.003 | 1.083 | 1.014 | 0.01 | 0.002 | 0.7307 | 34.7413 | 38.4919 | 49.4261 | -8.725 |  | 0.0002 | 0.0002 | 0 | 1861825
Начальник Закарпатського ЛВУМГ | [6 empty] | Лукіта В.Ф. | [5 empty] | 01.08.2016р.
Підрозділу підприємства, якому підпорядкована лабораторія | [6 empty] | прізвище |  |  | підпис |  |  | дата
Начальник ВХАЛ | [6 empty] | Завадяк О.В. | [5 empty] | 01.08.2016р.
Лабораторія, де здійснювались аналізи газу | [6 empty] | прізвище |  |  | підпис |  |  | дата