## Прогрес
ПАТ "Укртрансгаз"
філія УМГ "Прикарпаттрансгаз"
Хустське ЛВУМГ
Вимірювальна хіміко-аналітична лабораторія
Свідоцтво про атестацю № РВ-0060-15 чинне до 29.11.2020р.
ПАСПОРТ ФІЗИКО-ХІМІЧНИХ ПОКАЗНИКІВ ПРИРОДНОГО ГАЗУ
переданого Хустським ЛВУМГ та прийнятого ПАТ "Закарпатгаз"
ГРС "Підполоззя" газопроводу "ПРОГРЕС" за період
з 01.07.2016р. по 31.07.2016р.
Число місяця | Компонентний склад, % мол. | [13 empty] | при 20 оС, 101,325 кПа |  |  |  | Температура точки роси вологи (Р = 3,92 МПа), оС | Температура точка роси вуглеводнів, оС | Масова концентрація сірководню, г/м3 | Масова концентрація меркаптанової сірки, г/м3 | Маса механічних домішок, г/м3 | Місячна витрата газу, тис.м3
| метан | етан | пропан | ізо-бутан | н-бутан | нео-пентан | ізо-пентан | н-пентан | гексани та вищі | кисень | азот | діоксид вуглецю | гелій | водень | Густина, кг/м3 | Теплота згорання нижча, МДж/м3 | Теплота згорання вища, МДж/м3 | Число Воббе вище, МДж/м3
07.07. | 94.205 | 3.327 | 1.133 | 0.188 | 0.187 | 0.002 | 0.036 | 0.027 | 0.028 | 0.001 | 0.606 | 0.248 | 0.01 | 0.002 | 0.7158 | 35 | 38.78 | 50.3 | -17.4 |  |  |  | 0
14.07. | 94.76 | 2.943 | 0.997 | 0.167 | 0.173 | 0.002 | 0.033 | 0.024 | 0.02 | 0.003 | 0.657 | 0.209 | 0.01 | 0.002 | 0.7108 | 34.78 | 38.55 | 50.17 | -17.1 |  | 0.0001 | 0.0002
21.07. | 94.823 | 2.868 | 1.025 | 0.172 | 0.171 | 0.002 | 0.036 | 0.026 | 0.032 | 0.001 | 0.606 | 0.226 | 0.01 | 0.002 | 0.7111 | 34.81 | 38.58 | 50.2 | -16.5 |  |  |  | 0
28.07. | 94.837 | 2.956 | 0.978 | 0.157 | 0.156 | 0.002 | 0.032 | 0.023 | 0.023 | 0.002 | 0.604 | 0.217 | 0.01 | 0.002 | 0.71 | 34.76 | 38.53 | 50.19 | -17 |  | 0.0001 | 0.0002
Середній розрахунок за місяць | 94.656 | 3.024 | 1.033 | 0.171 | 0.172 | 0.002 | 0.034 | 0.025 | 0.026 | 0.002 | 0.618 | 0.225 | 0.01 | 0.002 | 0.71193 | 34.838 | 38.61 | 50.215 | -17 |  | 0.0001 | 0.0002 | 0 | 22.089
| Начальник Хустського ЛВУМГ | [7 empty] | Шак В.Ю. | [7 empty] | 2016-08-01
| Підрозділу підприємства, якому підпорядкована лабораторія | [7 empty] | прізвище |  |  | підпис |  |  |  |  | дата
| Хімік ВХАЛ Хустського ЛВУМГ | [7 empty] | Шишола В.Й. | [7 empty] | 2016-08-01
| Лабораторія, де здійснювались аналізи газу | [7 empty] | прізвище |  |  | підпис |  |  |  |  | дата