## Паспорт
ПАТ "УКРТРАНСГАЗ"
Філія УМГ"Харківтрансгаз"
Сєвєродонецьке ЛВУМГ
Вимірювальна хіміко-аналітична лабораторія
Свідоцтво про атестацію № РЬ 089/2014 дійсне до 06.06.2017 р.
ПАСПОРТ ФІЗИКО-ХІМІЧНИХ ПОКАЗНИКІВ ПРИРОДНОГО ГАЗУ
переданого Краматорським ЛВУМГ та прийнятого УГГ "Бердянськ" по ГРС Бердянськ.
з газопроводу Маріуполь -Бердянськ за період з 01.07.2016р. по 31.07.2016р.
| число місяця | Компонентний склад, % мол. | [9 empty] | Точка роси вологи (Р=3,92 МПа) | Точка роси вуглеводнів , 0С | Густина, кг/м3 | Теплота згоряння нижча, ккал/м3 | Число Воббе вище, ккал/м3 | Теплота згоряння нижча, МДж/м3 | Число Воббе вище МДж/м3 | Маса механ. домішок, г/100м3 | Масова концентрація меркаптанової сірки, г/м3 | Масова концентрація сірководню, г/м3
|  | Метан | Этан | Пропан | і-Бутан | н-Бутан | Пентани | Гексан та вищі | Азот | Діоксид вуглецю | Кисень
при 200С; 101,325 кПа
| 1 | [20 empty] | 0
| 2 | [20 empty] | 0
| 3 | [20 empty] | 0
| 4 | 92.4668 | 4.0805 | 1.0031 | 0.1247 | 0.202 | 0.1265 | 0.0851 | 1.5983 | 0.3041 | 0.009 |  |  | 0.7267 | 8329.27 | 11874.44 | 34.873 | 49.7159 |  |  |  | 100.0001
| 5 | [20 empty] | 0
| 6 | [20 empty] | 0
| 7 | [20 empty] | 0
| 8 | [20 empty] | 0
| 9 | [20 empty] | 0
| 10 | [20 empty] | 0
| 11 | [20 empty] | 0
| 12 | 92.3514 | 4.2033 | 0.9955 | 0.1342 | 0.2195 | 0.123 | 0.0938 | 1.5755 | 0.2956 | 0.0082 |  |  | 0.7278 | 8345.42 | 11888.12 | 34.94 | 49.7732 |  |  |  | 100 | ОК
| 13 | [20 empty] | 0
| 14 | [20 empty] | 0
| 15 | [20 empty] | 0
| 16 | [20 empty] | 0
| 17 | [20 empty] | 0
| 18 | [20 empty] | 0
| 19 | 92.4126 | 4.1254 | 0.9869 | 0.1331 | 0.2213 | 0.1567 | 0.1106 | 1.5601 | 0.2841 | 0.0092 |  |  | 0.7283 | 8355.16 | 11897.27 | 34.9814 | 49.8115 | відс. | 0.006 | 0.0001 | 100 | ОК
| 20 | [20 empty] | 0
| 21 | [20 empty] | 0
| 22 | [20 empty] | 0
| 23 | [20 empty] | 0
| 24 | [20 empty] | 0
| 25 | [20 empty] | 0
| 26 | 92.4022 | 4.1528 | 0.9723 | 0.1287 | 0.213 | 0.1438 | 0.0778 | 1.5591 | 0.3413 | 0.009 | -7.5 | -6.2 | 0.7275 | 8334.96 | 11876.06 | 34.8968 | 49.7227 |  |  |  | 86.3
| 27 | [20 empty] | 0
| 28 | [20 empty] | 0
| 29 | [20 empty] | 0
| 30 | [20 empty] | 0
| 31 | [20 empty] | 0
|  | Начальник Сєвєродонецького ЛВУМГ | [12 empty] | Ю.О. Головко
|  |  | Підрозділу підприємства, якому підпорядкована ВХАЛ | [8 empty] | підпис |  |  | прізвище
|  | Інженер ВХАЛ | [12 empty] | М.О. Єрьоменко
|  |  | ВХАЛ, де здійснювались аналізи газу | [8 empty] | підпис |  |  | прізвище
- червоним виділено Зразок для введення своїх даних

## Додаток
ПАТ "УКРТРАНСГАЗ"
Філія УМГ"Харківтрансгаз"
Краматорське ЛВУМГ
Додаток до Паспорту фізико-хімічних показників природного газу
переданого Краматорським ЛВУМГ та прийнятого УГГ "Бердянськ" по ГРС Бердянськ.
з газопроводу Маріуполь -Бердянськ за період з 01.07.2016р. По 31.07.2016р.
| Число місяця | Обсяг газу, переданого за добу, м3 | [19 empty] | Загальний обсяг газу, м3 | Теплота згоряння ниижа, (за поточну добу та середньозважене значення за місяць) МДж/м3
ГРС Бердянськ
| 1 | 41034.24 | [19 empty] | 41034.24 | 34.91 | Если в первом числе месяца у нас не было измерения ФХП, то в X15 вводим последнее значение Теплоты сгорания низшей вручную из прошлого месяца!
| 2 | 38250.9 | [19 empty] | 38250.9 | 34.91
| 3 | 35951.52 | [19 empty] | 35951.52 | 34.91
| 4 | 37243.4 | [19 empty] | 37243.4 | 34.873
| 5 | 40926.5 | [19 empty] | 40926.5 | 34.873
| 6 | 43727.25 | [19 empty] | 43727.25 | 34.873
| 7 | 43701.94 | [19 empty] | 43701.94 | 34.873
| 8 | 44836.53 | [19 empty] | 44836.53 | 34.873
| 9 | 41334.25 | [19 empty] | 41334.25 | 34.873
| 10 | 40784.57 | [19 empty] | 40784.57 | 34.873
| 11 | 44825.23 | [19 empty] | 44825.23 | 34.873
| 12 | 43662.18 | [19 empty] | 43662.18 | 34.94
| 13 | 42429.41 | [19 empty] | 42429.41 | 34.94
| 14 | 41806.24 | [19 empty] | 41806.24 | 34.94
| 15 | 42438.11 | [19 empty] | 42438.11 | 34.94
| 16 | 38302.32 | [19 empty] | 38302.32 | 34.94
| 17 | 37129.6 | [19 empty] | 37129.6 | 34.94
| 18 | 40456.22 | [19 empty] | 40456.22 | 34.94
| 19 | 40410.18 | [19 empty] | 40410.18 | 34.9814
| 20 | 44257.02 | [19 empty] | 44257.02 | 34.9814
| 21 | 44049.75 | [19 empty] | 44049.75 | 34.9814
| 22 | 45950.36 | [19 empty] | 45950.36 | 34.9814
| 23 | 39422.02 | [19 empty] | 39422.02 | 34.9814
| 24 | 41822.08 | [19 empty] | 41822.08 | 34.9814
| 25 | 43465.36 | [19 empty] | 43465.36 | 34.9814
| 26 | 44657.9 | [19 empty] | 44657.9 | 34.8968
| 27 | 41747.49 | [19 empty] | 41747.49 | 34.8968
| 28 | 43734.88 | [19 empty] | 43734.88 | 34.8968
| 29 | 42574.27 | [19 empty] | 42574.27 | 34.8968
| 30 | 39510.49 | [19 empty] | 39510.49 | 34.8968
| 31 | 34945.43 | [19 empty] | 34945.43 | 34.8968
| Загальний обсяг газу, м3 | 1285387.64 | 0 | 0 | 0 | 0 | 0 | 0 | 0 | 0 | 0 | 0 | 0 | 0 | 0 | 0 | 0 | 0 | 0 | 0 | 0 | 1285387.64 | 34.9217 | Столбец X не трогать, данные пересчитываются и переносятся из Паспорта!
31
|  | Начальник Краматорського ЛВУМГ | [19 empty] | С.Г. Таушан
|  |  | Керівник підрозділу підприємства | [11 empty] | підпис | [6 empty] | прізвище
|  | Начальник служби ГВ та М | [18 empty] | А.М. Левкович
|  |  | Керівник служби, відповідальної за облік газу | [11 empty] | підпис | [6 empty] | прізвище

## Лист1
Данные по объекту Бердянск (осн.) за 7/16.
День | V, м3 | dP, кгс/м2 | Pизб, кгс/см2 | T, °C | ABC
1 | 41034.24 | 204.068 | 2.85 | 20.69
2 | 38250.9 | 179.647 | 2.85 | 23.2
3 | 35951.52 | 155.221 | 2.85 | 23.09
4 | 37243.4 | 165.454 | 2.86 | 23.79
5 | 40926.5 | 195.801 | 2.86 | 20.56
6 | 43727.25 | 224.766 | 2.84 | 19.73 | B
7 | 43701.94 | 232.229 | 2.84 | 20.65
8 | 44836.53 | 234.513 | 2.84 | 18.99
9 | 41334.25 | 208.49 | 2.84 | 20.4
10 | 40784.57 | 199.721 | 2.83 | 17.85
11 | 44825.23 | 240.901 | 2.84 | 20.47
12 | 43662.18 | 226.826 | 2.86 | 21.75
13 | 42429.41 | 217.817 | 2.85 | 22.94
14 | 41806.24 | 209,155* | 2,86* | 22,73* | ABC
15 | 42438.11 | 214.27 | 2.85 | 21,75* | C
16 | 38302.32 | 177.765 | 2.87 | 21,75* | C
17 | 37129.6 | 168.035 | 2.92 | 21,75* | C
18 | 40456.22 | 197.118 | 2.91 | 21,75* | A C
19 | 40410.18 | 191.532 | 2.9 | 21,75* | C
20 | 44257.02 | 232.044 | 2.85 | 21,75* | C
21 | 44049.75 | 231.214 | 2.81 | 21,75* | BC
22 | 45950.36 | 254.988 | 2.79 | 21,75* | C
23 | 39422.02 | 199.512 | 2.81 | 21,75* | C
24 | 41822.08 | 213.851 | 2.79 | 21,75* | C
25 | 43465.36 | 228.063 | 2.82 | 21,75* | C
26 | 44657.9 | 241.712 | 2.81 | 21,75* | C
27 | 41747.49 | 211.934 | 2.82 | 21,75* | BC
28 | 43734.88 | 228.612 | 2.82 | 21,75* | C
29 | 42574.27 | 215.598 | 2.84 | 21,75* | C
30 | 39510.49 | 191.348 | 2.83 | 21,75* | C
31 | 34945.43 | 148.22 | 2.84 | 21,75* | C
Итого | 1285387,63* | 204,068* | 2,85* | 20,69* | ABC