## Паспорт
ПАТ "УКРТРАНСГАЗ"
Філія УМГ"Харківтрансгаз"
Сєвєродонецьке ЛВУМГ
Вимірювальна хіміко-аналітична лабораторія
Свідоцтво про атестацію № РЬ 089/2014 дійсне до 06.06.2017 р.
ПАСПОРТ ФІЗИКО-ХІМІЧНИХ ПОКАЗНИКІВ ПРИРОДНОГО ГАЗУ
переданого Краматорським ЛВУМГ та прийнятого ПАТ "Запоріжгаз" по ГРС Червоне Поле, Україна, Осипенко, Росія, Андріївка, Дмитрівка, Маринівка.
з газопроводу Маріуполь -Бердянськ за період з 01.07.2016р. По 31.07.2016р.
| число місяця | Компонентний склад, % мол. | [9 empty] | Точка роси вологи (Р=3,92 МПа) | Точка роси вуглеводнів , 0С | Густина, кг/м3 | Теплота згоряння нижча, ккал/м3 | Число Воббе вище, ккал/м3 | Теплота згоряння нижча, МДж/м3 | Число Воббе вище МДж/м3 | Маса механ. домішок, г/100м3 | Масова концентрація меркаптанової сірки, г/м3 | Масова концентрація сірководню, г/м3
|  | Метан | Этан | Пропан | і-Бутан | н-Бутан | Пентани | Гексан та вищі | Азот | Діоксид вуглецю | Кисень
при 200С; 101,325 кПа
| 1 | [20 empty] | 0
| 2 | [20 empty] | 0
| 3 | [20 empty] | 0
| 4 | 92.4668 | 4.0805 | 1.0031 | 0.1247 | 0.202 | 0.1265 | 0.0851 | 1.5983 | 0.3041 | 0.009 |  |  | 0.7267 | 8329.27 | 11874.44 | 34.873 | 49.7159 |  |  |  | 100.0001
| 5 | [20 empty] | 0
| 6 | [20 empty] | 0
| 7 | [20 empty] | 0
| 8 | [20 empty] | 0
| 9 | [20 empty] | 0
| 10 | [20 empty] | 0
| 11 | [20 empty] | 0
| 12 | 92.3514 | 4.2033 | 0.9955 | 0.1342 | 0.2195 | 0.123 | 0.0938 | 1.5755 | 0.2956 | 0.0082 |  |  | 0.7278 | 8345.42 | 11888.12 | 34.94 | 49.7732 |  |  |  | 100 | ОК
| 13 | [20 empty] | 0
| 14 | [20 empty] | 0
| 15 | [20 empty] | 0
| 16 | [20 empty] | 0
| 17 | [20 empty] | 0
| 18 | [20 empty] | 0
| 19 | 92.4126 | 4.1254 | 0.9869 | 0.1331 | 0.2213 | 0.1567 | 0.1106 | 1.5601 | 0.2841 | 0.0092 |  |  | 0.7283 | 8355.16 | 11897.27 | 34.9814 | 49.8115 | відс. | 0.006 | 0.0001 | 100 | ОК
| 20 | [20 empty] | 0
| 21 | [20 empty] | 0
| 22 | [20 empty] | 0
| 23 | [20 empty] | 0
| 24 | [20 empty] | 0
| 25 | [20 empty] | 0
| 26 | 92.4022 | 4.1528 | 0.9723 | 0.1287 | 0.213 | 0.1438 | 0.0778 | 1.5591 | 0.3413 | 0.009 | -7.5 | -6.2 | 0.7275 | 8334.96 | 11876.06 | 34.8968 | 49.7227 |  |  |  | 86.3
| 27 | [20 empty] | 0
| 28 | [20 empty] | 0
| 29 | [20 empty] | 0
| 30 | [20 empty] | 0
| 31 | [20 empty] | 0
|  | Начальник Сєвєродонецького ЛВУМГ | [12 empty] | Ю.О. Головко
|  |  | Підрозділу підприємства, якому підпорядкована ВХАЛ | [7 empty] | підпис |  |  |  | прізвище
|  | Інженер ВХАЛ | [12 empty] | М.О. Єрьоменко
|  |  | ВХАЛ, де здійснювались аналізи газу | [7 empty] | підпис |  |  |  | прізвище
- червоним виділено Зразок для введення своїх даних

## Додаток
ПАТ "УКРТРАНСГАЗ"
Філія УМГ"Харківтрансгаз"
Краматорське ЛВУМГ
Додаток до Паспорту фізико-хімічних показників природного газу
переданого Краматорським ЛВУМГ та прийнятого ПАТ "Запоріжгаз" по ГРС Червоне Поле, Україна, Осипенко, Росія, Андріївка, Дмитрівка, Маринівка.
з газопроводу Маріуполь -Бердянськ за період з 01.07.2016р. по 31.07.2016р.
| Число місяця | Обсяг газу, переданого за добу, м3 | [19 empty] | Загальний обсяг газу, м3 | Теплота згоряння ниижа, (за поточну добу та середньозважене значення за місяць) МДж/м3
|  | ГРС Бердянськ | ГРС Червоне Поле | ГРС Україна | ГРС Андріївка | ГРС Осіпенко | ГРС Росія | ГРС Дмитрівка | ГРС Мринівка
| 1 | 41034.24 | 1763.83 | 774.05 | 647.9 | 1081.85 | 815.78 | 865.84 | 3563.07 | [12 empty] | 50546.56 | 34.91 | Если в первом числе месяца у нас не было измерения ФХП, то в X15 вводим последнее значение Теплоты сгорания низшей вручную из прошлого месяца!
| 2 | 38250.9 | 1741.14 | 800.5 | 693.2 | 1159.51 | 818.98 | 842.82 | 3389.24 | [12 empty] | 47696.29 | 34.91
| 3 | 35951.52 | 1730.97 | 784.16 | 780.8 | 1138.15 | 788.32 | 861.8 | 3394.64 | [12 empty] | 45430.36 | 34.91
| 4 | 37243.4 | 1735.99 | 755.55 | 634.3 | 1019.07 | 768.21 | 808.97 | 3468.79 | [12 empty] | 46434.28 | 34.873
| 5 | 40926.5 | 1806.95 | 834.33 | 834.1 | 1092.05 | 841.33 | 852.32 | 3775.73 | [12 empty] | 50963.31 | 34.873
| 6 | 43727.25 | 1911.59 | 795.91 | 785.3 | 1134.81 | 849.63 | 877.26 | 10436.07 | [12 empty] | 60517.82 | 34.873
| 7 | 43701.94 | 1918.17 | 785.37 | 671.4 | 1222.45 | 839.25 | 865.63 | 7624.92 | [12 empty] | 57629.13 | 34.873
| 8 | 44836.53 | 2043.62 | 840.45 | 721.2 | 1168.18 | 899.39 | 936.33 | 4222.63 | [12 empty] | 55668.33 | 34.873
| 9 | 41334.25 | 2093.45 | 806.69 | 892.1 | 1225.36 | 941.4 | 974.36 | 4218.17 | [12 empty] | 52485.78 | 34.873
| 10 | 40784.57 | 2092.51 | 853.7 | 921.4 | 1240.71 | 948.63 | 958.94 | 4197.79 | [12 empty] | 51998.25 | 34.873
| 11 | 44825.23 | 2083.23 | 810.79 | 891.9 | 1212.39 | 896.87 | 946.28 | 3982.52 | [12 empty] | 55649.21 | 34.873
| 12 | 43662.18 | 2058.28 | 771.99 | 775.8 | 1173.15 | 878.3 | 854.71 | 3647.74 | [12 empty] | 53822.15 | 34.94
| 13 | 42429.41 | 2043.19 | 743.41 | 809.9 | 1147.18 | 879.6 | 838.86 | 3560.64 | [12 empty] | 52452.19 | 34.94
| 14 | 41806.24 | 2043.08 | 743.71 | 789.6 | 1134.55 | 851.38 | 804.75 | 3635.68 | [12 empty] | 51808.99 | 34.94
| 15 | 42438.11 | 2063.02 | 716.05 | 825.9 | 1179.22 | 843.81 | 800.31 | 3529.8 | [12 empty] | 52396.22 | 34.94
| 16 | 38302.32 | 2066.76 | 725.4 | 750 | 1193.28 | 895.92 | 810.5 | 3582.76 | [12 empty] | 48326.94 | 34.94
| 17 | 37129.6 | 1943.27 | 660.75 | 734.8 | 1103.88 | 840.65 | 766.53 | 3327.66 | [12 empty] | 46507.14 | 34.94
| 18 | 40456.22 | 1931.77 | 635.5 | 694.7 | 969.57 | 810.16 | 709.6 | 3089.06 | [12 empty] | 49296.58 | 34.94
| 19 | 40410.18 | 2028.45 | 719.29 | 946.4 | 1011.47 | 897.02 | 767.47 | 3522.85 | [12 empty] | 50303.13 | 34.9814
| 20 | 44257.02 | 2095.75 | 789.3 | 423.4 | 1052.31 | 917.48 | 830.18 | 3634.93 | [12 empty] | 54000.37 | 34.9814
| 21 | 44049.75 | 2084.5 | 791.48 | 716.9 | 1016.42 | 905.83 | 845.77 | 3760.7 | [12 empty] | 54171.35 | 34.9814
| 22 | 45950.36 | 2246.64 | 778.81 | 689.1 | 1048.67 | 945.28 | 875.52 | 3951.08 | [12 empty] | 56485.46 | 34.9814
| 23 | 39422.02 | 2255.19 | 794.87 | 733 | 1191.86 | 987 | 907.13 | 4157.27 | [12 empty] | 50448.34 | 34.9814
| 24 | 41822.08 | 2207.6 | 791.04 | 751.4 | 1173.28 | 976.48 | 888.56 | 4073.47 | [12 empty] | 52683.91 | 34.9814
| 25 | 43465.36 | 2153.62 | 756.21 | 677.6 | 1104.1 | 934.02 | 878.37 | 3935.93 | [12 empty] | 53905.21 | 34.9814
| 26 | 44657.9 | 2234.19 | 719.13 | 679.7 | 1117.59 | 918.33 | 813.29 | 3725.42 | [12 empty] | 54865.55 | 34.8968
| 27 | 41747.49 | 2096.23 | 731.33 | 737.8 | 1144.32 | 916.97 | 908.98 | 3610.51 | [12 empty] | 51893.63 | 34.8968
| 28 | 43734.88 | 2098.42 | 726.2 | 712.1 | 1379.84 | 912.2 | 968.36 | 3557.34 | [12 empty] | 54089.34 | 34.8968
| 29 | 42574.27 | 2046.21 | 740.96 | 858.8 | 1229.79 | 882.04 | 944.19 | 3475.06 | [12 empty] | 52751.32 | 34.8968
| 30 | 39510.49 | 2081.48 | 722.13 | 772.3 | 1455.99 | 898.32 | 993.82 | 3543.64 | [12 empty] | 49978.17 | 34.8968
| 31 | 34945.43 | 1993.87 | 752.41 | 747 | 1318.92 | 877.98 | 955 | 3433.81 | [12 empty] | 45024.42 | 34.8968
| Загальний обсяг газу, м3 | 1285387.64 | 62692.97 | 23651.47 | 23299.8 | 35839.92 | 27376.56 | 26952.45 | 125028.92 | 0 | 0 | 0 | 0 | 0 | 0 | 0 | 0 | 0 | 0 | 0 | 0 | 1610229.73 | 34.9213 | Столбец X не трогать, данные пересчитываются и переносятся из Паспорта!
|  | Начальник Краматорського ЛВУМГ | [19 empty] | С.Г. Таушан
|  |  | Керівник підрозділу підприємства | [11 empty] | підпис | [6 empty] | прізвище
|  | Начальник служби ГВ та М | [18 empty] | А.М. Левкович
|  |  | Керівник служби, відповідальної за облік газу | [11 empty] | підпис | [6 empty] | прізвище

## Лист1
Данные по объекту Урзуф (осн.) за 7/16.
Данные по объекту Мариновка (осн.) за 7/16.
День | V, м3 | dP, кгс/м2 | Pизб, кгс/см2 | T, °C | ABC
1 | 3563.07 | 35.417 | 2.59 | 22.69 |  | 6388.8
2 | 3389.24 | 40.371 | 2.54 | 27.79 |  | 7304.6
3 | 3394.64 | 40.466 | 2.53 | 27.79 |  | 6946.4
4 | 3468.79 | 44.518 | 2.54 | 26.92 |  | 6395
5 | 3775.73 | 47.324 | 2.54 | 23.9 |  | 5477
6 | 10436.07 | 321.717 | 2.45 | 25.08 |  | 5137.6
7 | 7624.92 | 199.871 | 2.52 | 23.84 |  | 4438.6
8 | 4222.63 | 56.493 | 2.52 | 21.85 |  | 3199.8
9 | 4218.17 | 52.795 | 2.53 | 21.84 |  | 2957.4
10 | 4197.79 | 55.5 | 2.53 | 22.93 |  | 2773.6
11 | 3982.52 | 46.482 | 2.5 | 24.25 |  | 2102.9
12 | 3647.74 | 45.913 | 2.54 | 26.5 |  | 1710.6
13 | 3560.64 | 45.601 | 2.54 | 27.91 |  | 1474.3
14 | 3635.68 | 44.008 | 2.53 | 30.26 |  | 2113.1
15 | 3529.8 | 46.009 | 2.53 | 30.12 |  | 2949.5
16 | 3582.76 | 44.225 | 2.54 | 31.04 |  | 2838
17 | 3327.66 | 39.117 | 2.58 | 32.65 |  | 2535.1
18 | 3089.06 | 34.353 | 2.62 | 32.28 |  | 2157.8
19 | 3522.85 | 40.541 | 2.62 | 30,33* | C | 1931.7
20 | 3634.93 | 43.184 | 2.61 | 31,27* | C | 2316.4
21 | 3760.7 | 48.43 | 2.55 | 31,27* | C | 3346.6
22 | 3951.08 | 41.127 | 2.5 | 31,27* | C | 3567.8
23 | 4157.27 | 55.46 | 2.53 | 31,27* | C | 2678.4
24 | 4073.47 | 56.802 | 2.53 | 31,27* | C | 2782.2
25 | 3935.93 | 57.47 | 2.54 | 31,27* | C | 2619.4
26 | 3725.42 | 49.868 | 2.54 | 31,27* | C | 2158.4
27 | 3610.51 | 47.563 | 2.55 | 31,27* | C | 2847.7
28 | 3557.34 | 48.761 | 2.55 | 31,27* | C | 2313.1
29 | 3475.06 | 45.467 | 2.55 | 31,27* | C | 2040.5
30 | 3543.64 | 44.082 | 2.53 | 31,27* | C | 2209.1
31 | 3433.81 | 40.283 | 2.54 | 31,27* | C
Итого | 125028,90* | 35.417 | 2.59 | 22,69* | C