## Лист1
ПАТ "УКРТРАНСГАЗ"
Філія "УМГ"ПРИКАРПАТТРАНСГАЗ"
Богородчанське ЛВУМГ
Вимірювальна хіміко-аналітична лабораторія
Свідоцтво про атестацію № ІФ 760 дійсне до 12 червня 2019 р.
ПАСПОРТ ФІЗИКО-ХІМІЧНИХ ПОКАЗНИКІВ ПРИРОДНОГО ГАЗУ | [22 empty] | 107542
переданого Богородчанським ЛВУМГ та прийнятого ПАТ "Івано - Франківськгаз" | [22 empty] | 456414
на ГРС Коломию, ГРС Підгайчики, ГРС Добровідку, ГРС Раківчик, ГРС-Торговиця - 1, ГРС Сопів, ГРС Микитинці, ГРС Снятин-1, ГРС Тулову, ГРС Заболотів, ГРС Яблунів, ГРС Тлумач ГРС Городенку, ГРС Торговицю- 2 | [22 empty] | 47636
з газопроводу "Угерсько- Івано - Франківськ- Чернівці" за період з 04.07.2016 р. по 01.08.2016 р. | [22 empty] | 66731
Число місяця | Компонентний склад, % мол. | [11 empty] | при 20°С; 101,325 кПа |  |  |  | Температура точки роси вологи (Р=3.92 Мпа), ºС | Маса механічних домішок, мг/м³ | Масова концентрація меркаптанової сірки, мг/м³ | Масова концентрація сірководню, мг/м³ |  |  | 24257
| метан C1 | етан C2 | пропан C3 | ізо-бутан i-C4 | н-бутан н-C4 | нео-пентан нео-C5 | ізо-пентан i-C5 | н-пентан н-C5 | гексани та вищі C6+ | Кисень О2 | азот N2 | діоксид вуглецю CO2 | густина кг/м³ | теплота зоряння нижча МДж/м³ | теплота зоряння нижча кКал/м³ | число Воббе вище МДж/м³ | [6 empty] | 762811
111866
222780
4 | 91.6156 | 4.1215 | 1.7215 | 0.2987 | 0.5344 | 0.0048 | 0.1639 | 0.1402 | 0.204 | 0.0037 | 0.585 | 0.6067 | 0.7506 | 36.2354 | 8654.6767 | 50.8028 |  |  |  |  | 100 | ОК | 134585
11 | 92.0998 | 3.7783 | 1.5715 | 0.2537 | 0.4457 | 0.0055 | 0.1188 | 0.1017 | 0.1297 | 0.0039 | 0.617 | 0.8744 | 0.7436 | 35.6818 | 8522.4516 | 50.2807 |  |  |  |  | 100 | ОК | 82590
18 | 92.4165 | 3.4235 | 1.5027 | 0.2752 | 0.4793 | 0.0032 | 0.1547 | 0.1376 | 0.2533 | 0.0035 | 0.6122 | 0.7383 | 0.7453 | 35.8742 | 8568.4056 | 50.4873 |  | не виявлено | 0.189 | 0.055 | 100 | ОК | 107492
25 | 91.9474 | 3.7776 | 1.5607 | 0.2854 | 0.522 | 0.0024 | 0.1663 | 0.1434 | 0.1422 | 0.0039 | 0.6081 | 0.8406 | 0.7473 | 35.879 | 8569.552 | 50.4245 |  |  |  |  | 100 | ОК | 220932
415031
Об'єм природного газу, який відповідає даному паспорту ФХП для вказаних ГРС, у липні становить 2 829 743 м³. | [22 empty] | 69076
| Головний інженер Богородчанського ЛВУМГ | [9 empty] | В. Опацький |  |  |  |  | 03.08.2016 р.
| Хімік ВХАЛ Богородчанського ЛВУМГ | [9 empty] | Г.Стоколоса |  |  |  |  | 03.08.2016 р.

## Отчет о совместимости
Отчет о совместимости для Пролетарка червень закачка 2012.xls
Дата отчета: 13.06.2012 15:12
Некоторые свойства данной книги не поддерживаются более ранними версиями Excel. Открытие книги в более ранней версии Excel или ее сохранение в формате более ранней версии приведет к потере или ограничению функциональности этих свойств.
Несущественная потеря точности | Число экземпляров | Версия
Некоторые ячейки или стили в этой книге содержат форматирование, не поддерживаемое выбранным форматом файла. Эти форматы будут преобразованы в наиболее близкий из имеющихся форматов. | 14 | Excel 97-2003