## Лист1
ПАТ "УКРТРАНСГАЗ"
Філія "УМГ"ПРИКАРПАТТРАНСГАЗ"
Богородчанське ЛВУМГ
Вимірювальна хіміко-аналітична лабораторія
Свідоцтво про атестацію № ІФ 760 дійсне до 12 червня 2019 р.
ПАСПОРТ ФІЗИКО-ХІМІЧНИХ ПОКАЗНИКІВ ПРИРОДНОГО ГАЗУ
переданого Богородчанським ЛВУМГ та прийнятого ПАТ "Івано-Франківськгаз"
на ГРС-Старий Лисець
з ГРС-Старий Лисець за період з 04.07.2016 р. по 01.08.2016 р.
Число місяця | Компонентний склад, % мол. | [11 empty] | при 20°С; 101,325 кПа |  |  |  | Температура точки роси вологи (Р=3.92 Мпа), ºС | Маса механічних домішок, мг/м³ | Масова концентрація меркаптанової сірки, мг/м³ | Масова концентрація сірководню, мг/м³
| метан C1 | етан C2 | пропан C3 | ізо-бутан i-C4 | н-бутан н-C4 | нео-пентан нео-C5 | ізо-пентан i-C5 | н-пентан н-C5 | гексани та вищі C6+ | Кисень О2 | азот N2 | діоксид вуглецю CO2 | густина кг/м³ | теплота зоряння нижча МДж/м³ | теплота зоряння нижча кКал/м³ | число Воббе вище МДж/м³
4 | 99.0335 | 0.1592 | 0.0376 | 0.0104 | 0.005 | 0.0011 | 0.0038 | 0.0009 | 0.0002 | 0.0046 | 0.5836 | 0.1601 | 0.6748 | 33.2594 | 7943.8712 | 49.3271 |  |  |  |  | 100 | ОК
11 | 99.0684 | 0.1563 | 0.0366 | 0.01 | 0.0047 | 0 | 0.0033 | 0.0009 | 0.0001 | 0.0044 | 0.5874 | 0.1279 | 0.6743 | 33.2654 | 7945.3043 | 49.3523 |  |  |  |  | 100 | ОК
18 | 99.0251 | 0.1612 | 0.038 | 0.0105 | 0.0052 | 0.0022 | 0.004 | 0.001 | 0.0004 | 0.0052 | 0.5902 | 0.157 | 0.6748 | 33.2606 | 7944.1578 | 49.3266 |  |  |  |  | 100 | ОК
25 | 92.9036 | 3.4059 | 1.4139 | 0.2464 | 0.4409 | 0.001 | 0.1198 | 0.102 | 0.1924 | 0.0028 | 0.5619 | 0.6094 | 0.7377 | 35.6777 | 8521.4722 | 50.48 |  | не виявлено | 0.172 | 0.06 | 100 | ОК
Об'єм природного газу, який відповідає даному паспорту ФХП для ГРС-Старий Лисець, у липні становить 184 406 м³.
| Головний інженер Богородчанського ЛВУМГ | [9 empty] | В. Опацький |  |  |  |  | 03.08.2016 р.
| Хімік ВХАЛ Богородчанського ЛВУМГ | [9 empty] | Г.Стоколоса |  |  |  |  | 03.08.2016 р.

## Отчет о совместимости
Отчет о совместимости для Пролетарка червень закачка 2012.xls
Дата отчета: 13.06.2012 15:12
Некоторые свойства данной книги не поддерживаются более ранними версиями Excel. Открытие книги в более ранней версии Excel или ее сохранение в формате более ранней версии приведет к потере или ограничению функциональности этих свойств.
Несущественная потеря точности | Число экземпляров | Версия
Некоторые ячейки или стили в этой книге содержат форматирование, не поддерживаемое выбранным форматом файла. Эти форматы будут преобразованы в наиболее близкий из имеющихся форматов. | 14 | Excel 97-2003