## Прогрес
ПАТ "Укртрансгаз"
філія УМГ "Прикарпаттрансгаз"
Хустське ЛВУМГ
Вимірювальна хіміко-аналітична лабораторія
Свідоцтво про атестацю № РВ-0060-15 чинне до 29.11.2020р.
ПАСПОРТ ФІЗИКО-ХІМІЧНИХ ПОКАЗНИКІВ ПРИРОДНОГО ГАЗУ
переданого Хустським ЛВУМГ та прийнятого ПАТ "Ів-Франківськгаз"
ГРС "Ілемня" газопроводу "ПРОГРЕС" за період
з 01.07.2016р. по 31.07.2016р.
Число місяця | Компонентний склад, % мол. | [11 empty] | при 20 оС, 101,325 кПа |  |  | Температура точки роси вологи (Р = 3,92 МПа), оС | Масова концентрація сірководню, г/м3 | Масова концентрація меркаптанової сірки, г/м3 | Маса механічних домішок, г/м3 | Місячна витрата газу, тис.м3
| метан | етан | пропан | ізо-бутан | н-бутан | нео-пентан | ізо-пентан | н-пентан | гексани та вищі | кисень | азот | діоксид вуглецю | Густина, кг/м3 | Теплота згорання нижча, МДж/м3 | Число Воббе вище, МДж/м3
04.07. | 93.955 | 3.554 | 1.168 | 0.189 | 0.188 | 0.001 | 0.035 | 0.025 | 0.012 | 0.003 | 0.601 | 0.269 | 0.7174 | 35.05 | 50.32 | -17
11.07. | 94.814 | 2.926 | 1.007 | 0.165 | 0.167 | 0.002 | 0.031 | 0.023 | 0.01 | 0.003 | 0.636 | 0.216 | 0.7103 | 34.76 | 50.17 | -16.5
18.07. | 94.628 | 3.088 | 1.032 | 0.168 | 0.167 | 0.001 | 0.032 | 0.023 | 0.012 | 0.003 | 0.622 | 0.224 | 0.7117 | 34.82 | 50.21 | -12.3
25.07. | 94.873 | 2.939 | 0.976 | 0.161 | 0.16 | 0.001 | 0.031 | 0.022 | 0.011 | 0.003 | 0.61 | 0.213 | 0.7097 | 34.75 | 50.18 | -14.8 | 0.0001 | 0.0002 | 0
Середній розрахунок за місяць | 94.567 | 3.127 | 1.046 | 0.171 | 0.171 | 0.001 | 0.032 | 0.023 | 0.011 | 0.003 | 0.617 | 0.231 | 0.71227 | 34.845 | 50.22 | -15.15 | 0.0001 | 0.0002 | 0 | 13.797
| Начальник Хустського ЛВУМГ | [7 empty] | Шак В.Ю. | [5 empty] | 2016-08-01
| Підрозділу підприємства, якому підпорядкована лабораторія | [7 empty] | прізвище |  |  | підпис
| Хімік ВХАЛ Хустського ЛВУМГ | [7 empty] | Шишола В.Й. | [5 empty] | 2016-08-01
| Лабораторія, де здійснювались аналізи газу | [7 empty] | прізвище |  |  | підпис