## Лист1
ПАТ "УКРТРАНСГАЗ"
Філія "УМГ"Прикарпаттрансгаз"
Долинське ЛВУМГ
Вимірювальна хіміко-аналітична лабораторія
Свідоцтво про атестацію № ІФ 757 дійсне до 28.05.2019 р.
ПАСПОРТ ФІЗИКО-ХІМІЧНИХ ПОКАЗНИКІВ ПРИРОДНОГО ГАЗУ
переданого Долинським ЛВУМГ та прийнятого ПАТ "Івано-Франківськгаз" на ГРС Долина, ГРС Яворів, ГРС Підбереж, ГРС Болехів, ГРС Брошнів, ГРС Сваричів
з газопроводу "Пасічна - Долина" за період з 01.07.2016 року. по 31.07.2016 року
Число місяця | Компонентний склад, % мол. | [11 empty] | при 20°С; 101,325 кПа |  |  |  |  | Температура точки роси вологи (Р=3.92 Мпа), ºС | Маса механічних домішок, мг/м³ | Масова концентрація меркаптанової сірки, мг/м³ | Масова концентрація сірководню, мг/м³ | Витрата газу за місяць V, м³
| метан C1 | етан C2 | пропан C3 | ізо-бутан i-C4 | н-бутан н C4 | нео-пентан нео-C5 | ізо-пентан i-C5 | н-пентан н-C5 | гексани та вищі C6+ | Кисень О2 | азот N2 | діоксид вуглецю CO2 | густина кг/м³ | теплота зоряння нижча МДж/м³ | теплота зоряння нижча кКал/м³ | число Воббе вище МДж/м³ | число Воббе вище кКал/м³
5 | 93.233 | 2.2269 | 0.9252 | 0.1581 | 0.2905 | 0.0029 | 0.0851 | 0.0719 | 0.032 | 0.009 | 2.5197 | 0.4457 | 0.7225 | 34.0529 | 8133 | 48.7306 | 11639 | 8.3 | 0 | 0.0003 | 0.0003 | 408358 | 100 | ОК
12 | 93.4162 | 2.0931 | 0.8354 | 0.1325 | 0.226 | 0.0087 | 0.0663 | 0.0548 | 0.033 | 0.0109 | 2.643 | 0.4801 | 0.7194 | 33.818 | 8077 | 48.5064 | 11586 | 8.8 |  |  |  |  | 100 | ОК
19 | 93.7811 | 1.9924 | 0.7523 | 0.1337 | 0.2368 | 0.0017 | 0.078 | 0.0672 | 0.1297 | 0.0078 | 2.4317 | 0.3876 | 0.7192 | 34.0032 | 8122 | 48.7773 | 11650 | 14.2 |  |  |  |  | 100 | ОК
26 | 92.8034 | 2.8325 | 1.1599 | 0.2005 | 0.3788 | 0.0011 | 0.121 | 0.0965 | 0.1445 | 0.0057 | 1.6465 | 0.6096 | 0.7334 | 34.8802 | 8331 | 49.5166 | 11827 | 10.9 |  |  |  |  | 100 | ОК
| Начальник Долинського ЛВУМГ .2016р | [8 empty] | Бойко В. Т. | [6 empty] | 02.08.2016р.
| Підрозділу підприємства, якому підпорядкована ХАЛ | [8 empty] | прізвище |  | підпис |  |  |  |  | дата
| В. о. інженера - лаборанта 2 к. .2016р | [8 empty] | Тишківський М. Й. | [6 empty] | 02.08.2016р.
| ХАЛ, де здійснювались аналізи газу | [8 empty] | прізвище |  | підпис |  |  |  |  | дата

## Отчет о совместимости
Отчет о совместимости для Пролетарка червень закачка 2012.xls
Дата отчета: 13.06.2012 15:12
Некоторые свойства данной книги не поддерживаются более ранними версиями Excel. Открытие книги в более ранней версии Excel или ее сохранение в формате более ранней версии приведет к потере или ограничению функциональности этих свойств.
Несущественная потеря точности | Число экземпляров | Версия
Некоторые ячейки или стили в этой книге содержат форматирование, не поддерживаемое выбранным форматом файла. Эти форматы будут преобразованы в наиболее близкий из имеющихся форматов. | 14 | Excel 97-2003