## Лист1
ПАТ "УКРТРАНСГАЗ"
Філія "УМГ"Прикарпаттрансгаз"
Долинське ЛВУМГ
Вимірювальна хіміко-аналітична лабораторія
Свідоцтво про атестацію № ІФ 757 дійсне до 28.05.2019 р.
ПАСПОРТ ФІЗИКО-ХІМІЧНИХ ПОКАЗНИКІВ ПРИРОДНОГО ГАЗУ
переданого Долинським ЛВУМГ та прийнятого ПАТ "Івано-Франківськгаз" на ГРС Рожнятів, ГРС Вільхівка, ГРС Росільна, ГРС Солотвин
з газопроводу "Пасічна - Долина" за період з 01.07.2016 року. по 31.07.2016 року
Число місяця | Компонентний склад, % мол. | [11 empty] | при 20°С; 101,325 кПа |  |  |  |  | Температура точки роси вологи (Р=3.92 Мпа), ºС | Маса механічних домішок, мг/м³ | Масова концентрація меркаптанової сірки, мг/м³ | Масова концентрація сірководню, мг/м³ | Витрата газу за місяць V, м³
| метан C1 | етан C2 | пропан C3 | ізо-бутан i-C4 | н-бутан н C4 | нео-пентан нео-C5 | ізо-пентан i-C5 | н-пентан н-C5 | гексани та вищі C6+ | Кисень О2 | азот N2 | діоксид вуглецю CO2 | густина кг/м³ | теплота зоряння нижча МДж/м³ | теплота зоряння нижча кКал/м³ | число Воббе вище МДж/м³ | число Воббе вище кКал/м³
5 | 93.309 | 3.402 | 1.2524 | 0.2315 | 0.4117 | 0.0032 | 0.1392 | 0.1311 | 0.1074 | 0.0026 | 0.4978 | 0.5121 | 0.7323 | 35.5549 | 8492 | 50.5018 | 12062 | 16.2 | 0 | 0.0003 | 0.0003 | 280955 | 100 | ОК
12 | 93.2718 | 3.4124 | 1.2503 | 0.2291 | 0.4107 | 0.0023 | 0.1404 | 0.1288 | 0.0799 | 0.0075 | 0.5525 | 0.5143 | 0.7317 | 35.4955 | 8478 | 50.4381 | 12047 | 19 |  |  |  |  | 100 | ОК
19 | 93.2819 | 3.3129 | 1.2308 | 0.2244 | 0.4079 | 0.003 | 0.1426 | 0.1339 | 0.3069 | 0.0034 | 0.5169 | 0.4354 | 0.7365 | 35.7948 | 8549 | 50.6861 | 12106 | 23.9 |  |  |  |  | 100 | ОК
26 | 93.4583 | 3.3392 | 1.2398 | 0.2262 | 0.411 | 0.0012 | 0.1434 | 0.1358 | 0.0753 | 0.0039 | 0.5286 | 0.4373 | 0.7301 | 35.5071 | 8481 | 50.5098 | 12064 | 21.3 |  |  |  |  | 100 | ОК
| Начальник Долинського ЛВУМГ .2016р | [8 empty] | Бойко В. Т. | [6 empty] | 02.08.2016р.
| Підрозділу підприємства, якому підпорядкована ХАЛ | [8 empty] | прізвище |  | підпис |  |  |  |  | дата
| В. о. інженера - лаборанта 2 к. .2016р | [8 empty] | Тишківський М. Й. | [6 empty] | 02.08.2016р.
| ХАЛ, де здійснювались аналізи газу | [8 empty] | прізвище |  | підпис |  |  |  |  | дата

## Отчет о совместимости
Отчет о совместимости для Пролетарка червень закачка 2012.xls
Дата отчета: 13.06.2012 15:12
Некоторые свойства данной книги не поддерживаются более ранними версиями Excel. Открытие книги в более ранней версии Excel или ее сохранение в формате более ранней версии приведет к потере или ограничению функциональности этих свойств.
Несущественная потеря точности | Число экземпляров | Версия
Некоторые ячейки или стили в этой книге содержат форматирование, не поддерживаемое выбранным форматом файла. Эти форматы будут преобразованы в наиболее близкий из имеющихся форматов. | 14 | Excel 97-2003