## Лист1
ПАТ "УКРТРАНСГАЗ"
Філія "УМГ"Прикарпаттрансгаз"
Долинське ЛВУМГ
Вимірювальна хіміко-аналітична лабораторія
Свідоцтво про атестацію № ІФ 757 дійсне до 28.05.2019 р.
ПАСПОРТ ФІЗИКО-ХІМІЧНИХ ПОКАЗНИКІВ ПРИРОДНОГО ГАЗУ
переданого Долинським ЛВУМГ та прийнятого ПАТ "Івано-Франківськгаз" на ГРС Вигода, ГРС Мислівка, ГРС Вишків
з газопроводу "ДУГ - 1" за період з 01.07.2016 року. по 31.07.2016 року
Число місяця | Компонентний склад, % мол. | [11 empty] | при 20°С; 101,325 кПа |  |  |  |  | Температура точки роси вологи (Р=3.92 Мпа), ºС | Маса механічних домішок, мг/м³ | Масова концентрація меркаптанової сірки, мг/м³ | Масова концентрація сірководню, мг/м³ | Витрата газу за місяць V, м³
| метан C1 | етан C2 | пропан C3 | ізо-бутан i-C4 | н-бутан н C4 | нео-пентан нео-C5 | ізо-пентан i-C5 | н-пентан н-C5 | гексани та вищі C6+ | Кисень О2 | азот N2 | діоксид вуглецю CO2 | густина кг/м³ | теплота зоряння нижча МДж/м³ | теплота зоряння нижча кКал/м³ | число Воббе вище МДж/м³ | число Воббе вище кКал/м³
5 | 91.5821 | 5.8456 | 0.1096 | 0.0022 | 0.0043 | 0.0009 | 0.0052 | 0.0072 | 0.0816 | 0.0043 | 0.4408 | 1.9162 | 0.7312 | 34.3564 | 8206 | 48.8663 | 11672 | 7.7 | 0 | 0.0003 | 0.0003 | 91443 | 100 | ОК
12 | 91.659 | 5.8289 | 0.1086 | 0.0025 | 0.005 | 0.0006 | 0.0043 | 0.0059 | 0.0366 | 0.0035 | 0.4341 | 1.911 | 0.7296 | 34.2957 | 8191 | 48.8355 | 11664 | 7.5 |  |  |  |  | 100 | ОК
19 | 91.5985 | 5.849 | 0.1092 | 0.0024 | 0.005 | 0.0011 | 0.0042 | 0.0058 | 0.0403 | 0.0065 | 0.4656 | 1.9124 | 0.7301 | 34.2943 | 8191 | 48.8186 | 11660 | 7.7 |  |  |  |  | 100 | ОК
26 | 91.6892 | 5.7495 | 0.1087 | 0.002 | 0.0045 | 0.0051 | 0.0041 | 0.0057 | 0.0798 | 0.0055 | 0.4576 | 1.8883 | 0.7304 | 34.3332 | 8200 | 48.8622 | 11671 | 7.1 |  |  |  |  | 100 | ОК
| Начальник Долинського ЛВУМГ .2016р | [8 empty] | Бойко В. Т. | [6 empty] | 02.08.2016р.
| Підрозділу підприємства, якому підпорядкована ХАЛ | [8 empty] | прізвище |  | підпис |  |  |  |  | дата
| В. о. інженера - лаборанта 2 к. .2016р | [8 empty] | Тишківський М. Й. | [6 empty] | 02.08.2016р.
| ХАЛ, де здійснювались аналізи газу | [8 empty] | прізвище |  | підпис |  |  |  |  | дата

## Отчет о совместимости
Отчет о совместимости для Пролетарка червень закачка 2012.xls
Дата отчета: 13.06.2012 15:12
Некоторые свойства данной книги не поддерживаются более ранними версиями Excel. Открытие книги в более ранней версии Excel или ее сохранение в формате более ранней версии приведет к потере или ограничению функциональности этих свойств.
Несущественная потеря точности | Число экземпляров | Версия
Некоторые ячейки или стили в этой книге содержат форматирование, не поддерживаемое выбранным форматом файла. Эти форматы будут преобразованы в наиболее близкий из имеющихся форматов. | 14 | Excel 97-2003