## Лист1
ПАТ "УКРТРАНСГАЗ"
Філія "УМГ"Прикарпаттрансгаз"
Долинське ЛВУМГ
Вимірювальна хіміко-аналітична лабораторія
Свідоцтво про атестацію № ІФ 757 дійсне до 28.05.2019 р.
ПАСПОРТ ФІЗИКО-ХІМІЧНИХ ПОКАЗНИКІВ ПРИРОДНОГО ГАЗУ
переданого Долинським ЛВУМГ та прийнятого ПАТ "Івано-Франківськгаз" на ПЗГ ТОК
з КС Долина за період з 01.07.2016 року. по 31.07.2016 року
Число місяця | Компонентний склад, % мол. | [11 empty] | при 20°С; 101,325 кПа |  |  |  |  | Температура точки роси вологи (Р=3.92 Мпа), ºС | Маса механічних домішок, мг/м³ | Масова концентрація меркаптанової сірки, мг/м³ | Масова концентрація сірководню, мг/м³ | Витрата газу за місяць V, м³
| метан C1 | етан C2 | пропан C3 | ізо-бутан i-C4 | н-бутан н C4 | нео-пентан нео-C5 | ізо-пентан i-C5 | н-пентан н-C5 | гексани та вищі C6+ | Кисень О2 | азот N2 | діоксид вуглецю CO2 | густина кг/м³ | теплота зоряння нижча МДж/м³ | теплота зоряння нижча кКал/м³ | число Воббе вище МДж/м³ | число Воббе вище кКал/м³
5 | 91.6634 | 4.8492 | 0.7297 | 0.1253 | 0.2302 | 0.0017 | 0.068 | 0.0599 | 0.0179 | 0.0077 | 0.6224 | 1.6246 | 0.7372 | 34.7608 | 8302 | 49.2243 | 11757 | 10.9 | 0 | 0.0003 | 0.0003 | 165183 | 100 | ОК
12 | 91.3031 | 5.0283 | 0.7406 | 0.1194 | 0.2033 | 0.0061 | 0.0577 | 0.0514 | 0.0332 | 0.0081 | 0.7181 | 1.7307 | 0.7396 | 34.7253 | 8294 | 49.0915 | 11725 | 10.4 |  |  |  |  | 100 | ОК
19 | 92.2527 | 4.5465 | 0.6112 | 0.1087 | 0.194 | 0.0019 | 0.0633 | 0.055 | 0.027 | 0.0088 | 0.8383 | 1.2926 | 0.7303 | 34.6189 | 8269 | 49.2612 | 11766 | 9.6 |  |  |  |  | 100 | ОК
26 | 92.1368 | 4.2247 | 0.9714 | 0.1733 | 0.3255 | 0.0018 | 0.0978 | 0.077 | 0.0289 | 0.0059 | 0.7396 | 1.2173 | 0.7361 | 34.9937 | 8358 | 49.584 | 11843 | 10.7 |  |  |  |  | 100 | ОК
| Начальник Долинського ЛВУМГ .2016р | [8 empty] | Бойко В. Т. | [6 empty] | 01.08.2016р.
| Підрозділу підприємства, якому підпорядкована ХАЛ | [8 empty] | прізвище |  | підпис |  |  |  |  | дата
| В. о. інженера - лаборанта 2 к. .2016р | [8 empty] | Тишківський М. Й. | [6 empty] | 01.08.2016р.
| ХАЛ, де здійснювались аналізи газу | [8 empty] | прізвище |  | підпис |  |  |  |  | дата

## Отчет о совместимости
Отчет о совместимости для Пролетарка червень закачка 2012.xls
Дата отчета: 13.06.2012 15:12
Некоторые свойства данной книги не поддерживаются более ранними версиями Excel. Открытие книги в более ранней версии Excel или ее сохранение в формате более ранней версии приведет к потере или ограничению функциональности этих свойств.
Несущественная потеря точности | Число экземпляров | Версия
Некоторые ячейки или стили в этой книге содержат форматирование, не поддерживаемое выбранным форматом файла. Эти форматы будут преобразованы в наиболее близкий из имеющихся форматов. | 14 | Excel 97-2003