## Лист1
ПАТ "УКРТРАНСГАЗ"
Філія "УМГ"Прикарпаттрансгаз"
Долинське ЛВУМГ
Вимірювальна хіміко-аналітична лабораторія
Свідоцтво про атестацію № ІФ 757 дійсне до 28.05.2019 р.
ПАСПОРТ ФІЗИКО-ХІМІЧНИХ ПОКАЗНИКІВ ПРИРОДНОГО ГАЗУ
переданого Долинським ЛВУМГ та прийнятого ПАТ "Івано-Франківськгаз" на ГРС Цвітова
з газопроводу "Торжок - Долина" за період з 01.07.2016 року. по 31.07.2016 року
Число місяця | Компонентний склад, % мол. | [11 empty] | при 20°С; 101,325 кПа |  |  |  |  | Температура точки роси вологи (Р=3.92 Мпа), ºС | Маса механічних домішок, мг/м³ | Масова концентрація меркаптанової сірки, мг/м³ | Масова концентрація сірководню, мг/м³ | Витрата газу за місяць V, м³
| метан C1 | етан C2 | пропан C3 | ізо-бутан i-C4 | н-бутан н C4 | нео-пентан нео-C5 | ізо-пентан i-C5 | н-пентан н-C5 | гексани та вищі C6+ | Кисень О2 | азот N2 | діоксид вуглецю CO2 | густина кг/м³ | теплота зоряння нижча МДж/м³ | теплота зоряння нижча кКал/м³ | число Воббе вище МДж/м³ | число Воббе вище кКал/м³
5 | 89.689 | 4.9681 | 1.2427 | 0.1321 | 0.2091 | 0.0025 | 0.0537 | 0.0431 | 0.0851 | 0.0072 | 1.6327 | 1.9347 | 0.7535 | 34.661 | 8279 | 48.5298 | 11591 | -1 | 0 | 0.0002 | 0.0003 | 31432 | 100 | ОК
12 | 90.192 | 4.7412 | 1.1624 | 0.1291 | 0.1949 | 0.0017 | 0.0483 | 0.0375 | 0.0987 | 0.0076 | 1.5902 | 1.7964 | 0.7493 | 34.612 | 8267 | 48.6048 | 11609 | -2.2 |  |  |  |  | 100 | ОК
19 | 89.4599 | 5.0265 | 1.3448 | 0.1489 | 0.2514 | 0.0021 | 0.0666 | 0.059 | 0.0789 | 0.0085 | 1.6336 | 1.9198 | 0.7565 | 34.801 | 8312 | 48.6258 | 11614 | -2.5 |  |  |  |  | 100 | ОК
26 | 89.8659 | 4.8724 | 1.1695 | 0.1275 | 0.2035 | 0.0018 | 0.0552 | 0.0447 | 0.063 | 0.0092 | 1.6732 | 1.9141 | 0.7513 | 34.5566 | 8254 | 48.4595 | 11574 | -4.5 |  |  |  |  | 100 | ОК
| Начальник Долинського ЛВУМГ .2016р | [8 empty] | Бойко В. Т. | [6 empty] | 02.08.2016р.
| Підрозділу підприємства, якому підпорядкована ХАЛ | [8 empty] | прізвище |  | підпис |  |  |  |  | дата
| В. о. інженера - лаборанта 2 к. .2016р | [8 empty] | Тишківський М. Й. | [6 empty] | 02.08.2016р.
| ХАЛ, де здійснювались аналізи газу | [8 empty] | прізвище |  | підпис |  |  |  |  | дата

## Отчет о совместимости
Отчет о совместимости для Пролетарка червень закачка 2012.xls
Дата отчета: 13.06.2012 15:12
Некоторые свойства данной книги не поддерживаются более ранними версиями Excel. Открытие книги в более ранней версии Excel или ее сохранение в формате более ранней версии приведет к потере или ограничению функциональности этих свойств.
Несущественная потеря точности | Число экземпляров | Версия
Некоторые ячейки или стили в этой книге содержат форматирование, не поддерживаемое выбранным форматом файла. Эти форматы будут преобразованы в наиболее близкий из имеющихся форматов. | 14 | Excel 97-2003