## Лист1
ПАТ "УКРТРАНСГАЗ"
Філія "УМГ"Прикарпаттрансгаз"
Долинське ЛВУМГ
Вимірювальна хіміко-аналітична лабораторія
Свідоцтво про атестацію № ІФ 757 дійсне до 28.05.2019 р.
ПАСПОРТ ФІЗИКО-ХІМІЧНИХ ПОКАЗНИКІВ ПРИРОДНОГО ГАЗУ
переданого Долинським ЛВУМГ та прийнятого ПАТ "Івано-Франківськгаз" на ГРС Калуш-2, ГРС Войнилів, ГРС Майдан
з газопроводу "Угерсько-Івано-Франківськ-Чернівці" за період з 01.07.2016 року. по 31.07.2016 року
Число місяця | Компонентний склад, % мол. | [11 empty] | при 20°С; 101,325 кПа |  |  |  |  | Температура точки роси вологи (Р=3.92 Мпа), ºС | Маса механічних домішок, мг/м³ | Масова концентрація меркаптанової сірки, мг/м³ | Масова концентрація сірководню, мг/м³ | Витрата газу за місяць V, м³
| метан C1 | етан C2 | пропан C3 | ізо-бутан i-C4 | н-бутан н C4 | нео-пентан нео-C5 | ізо-пентан i-C5 | н-пентан н-C5 | гексани та вищі C6+ | Кисень О2 | азот N2 | діоксид вуглецю CO2 | густина кг/м³ | теплота зоряння нижча МДж/м³ | теплота зоряння нижча кКал/м³ | число Воббе вище МДж/м³ | число Воббе вище кКал/м³
5 | 92.108 | 3.7401 | 1.6347 | 0.2844 | 0.5292 | 0.0018 | 0.1614 | 0.1364 | 0.0567 | 0.0074 | 0.6273 | 0.7126 | 0.7439 | 35.8242 | 8556 | 50.4672 | 12054 | 8.8 | 0 | 0.0003 | 0.0003 | 618128 | 100 | ОК
12 | 91.5632 | 4.1329 | 1.7478 | 0.2764 | 0.4808 | 0.0013 | 0.1351 | 0.112 | 0.058 | 0.006 | 0.6425 | 0.844 | 0.747 | 35.8425 | 8561 | 50.3857 | 12034 | 9.3 |  |  |  |  | 100 | ОК
19 | 92.7098 | 3.5414 | 1.4382 | 0.2544 | 0.4613 | 0.0021 | 0.1457 | 0.1259 | 0.0701 | 0.0041 | 0.5842 | 0.6628 | 0.7376 | 35.6165 | 8507 | 50.3975 | 12037 | 13.8 |  |  |  |  | 100 | ОК
26 | 92.3348 | 3.6518 | 1.4875 | 0.2755 | 0.5243 | 0.0013 | 0.1795 | 0.1565 | 0.0688 | 0.0039 | 0.5819 | 0.7342 | 0.7426 | 35.7776 | 8545 | 50.4466 | 12049 | 11.1 |  |  |  |  | 100 | ОК
| Начальник Долинського ЛВУМГ .2016р | [8 empty] | Бойко В. Т. | [6 empty] | 02.08.2016р.
| Підрозділу підприємства, якому підпорядкована ХАЛ | [8 empty] | прізвище |  | підпис |  |  |  |  | дата
| В. о. інженера - лаборанта 2 к. .2016р | [8 empty] | Тишківський М. Й. | [6 empty] | 02.08.2016р.
| ХАЛ, де здійснювались аналізи газу | [8 empty] | прізвище |  | підпис |  |  |  |  | дата

## Отчет о совместимости
Отчет о совместимости для Пролетарка червень закачка 2012.xls
Дата отчета: 13.06.2012 15:12
Некоторые свойства данной книги не поддерживаются более ранними версиями Excel. Открытие книги в более ранней версии Excel или ее сохранение в формате более ранней версии приведет к потере или ограничению функциональности этих свойств.
Несущественная потеря точности | Число экземпляров | Версия
Некоторые ячейки или стили в этой книге содержат форматирование, не поддерживаемое выбранным форматом файла. Эти форматы будут преобразованы в наиболее близкий из имеющихся форматов. | 14 | Excel 97-2003