## Лист1
ПАТ "УКРТРАНСГАЗ"
Філія "УМГ"ПРИКАРПАТТРАНСГАЗ"
Богородчанське ЛВУМГ
Вимірювальна хіміко-аналітична лабораторія
Свідоцтво про атестацію № ІФ 760 дійсне до 12 червня 2019 р. | [22 empty] | 107982
ПАСПОРТ ФІЗИКО-ХІМІЧНИХ ПОКАЗНИКІВ ПРИРОДНОГО ГАЗУ | [22 empty] | 67686
переданого Богородчанським ЛВУМГ та прийнятого ПАТ "Івано - Франківськгаз" | [22 empty] | 267384
на ГРС-Обертин, ГРС-Михальче, ГРС-Богородчани, ГРС-Чернелицю, ГРС-Живачів | [22 empty] | 84688
з газопроводу "УПУ" за період з 04.07.2016 р. по 01.08.2016 р. | [22 empty] | 76228
Число місяця | Компонентний склад, % мол. | [11 empty] | при 20°С; 101,325 кПа |  |  |  | Температура точки роси вологи (Р=3.92 Мпа), ºС | Маса механічних домішок, мг/м³ | Масова концентрація меркаптанової сірки, мг/м³ | Масова концентрація сірководню, мг/м³
| метан C1 | етан C2 | пропан C3 | ізо-бутан i-C4 | н-бутан н-C4 | нео-пентан нео-C5 | ізо-пентан i-C5 | н-пентан н-C5 | гексани та вищі C6+ | Кисень О2 | азот N2 | діоксид вуглецю CO2 | густина кг/м³ | теплота зоряння нижча МДж/м³ | теплота зоряння нижча кКал/м³ | число Воббе вище МДж/м³
4 | 94.085 | 3.4645 | 1.1379 | 0.1834 | 0.1832 | 0.0009 | 0.0347 | 0.0249 | 0.0118 | 0.003 | 0.6083 | 0.2624 | 0.7162 | 34.9994 | 8359.4631 | 50.2939 | -16.6 |  |  |  | 100 | ОК
11 | 95.0159 | 2.7993 | 0.9506 | 0.1552 | 0.156 | 0.0016 | 0.0296 | 0.0214 | 0.0098 | 0.0033 | 0.6516 | 0.2057 | 0.7085 | 34.6783 | 8282.7697 | 50.1206 | -16.3 |  |  |  | 100 | ОК
18 | 94.7751 | 2.9675 | 0.9924 | 0.1623 | 0.1642 | 0.001 | 0.0323 | 0.0237 | 0.0142 | 0.0032 | 0.6475 | 0.2166 | 0.7105 | 34.7639 | 8303.2149 | 50.1663 | -12.5 |  |  |  | 100 | ОК
25 | 94.8895 | 2.9315 | 0.9705 | 0.1595 | 0.1587 | 0.0011 | 0.031 | 0.0224 | 0.011 | 0.0032 | 0.6083 | 0.2133 | 0.7095 | 34.7441 | 8298.4857 | 50.1748 | -19 | не виявлено | 0.182 | 0.047 | 100 | ОК
Об'єм природного газу, який відповідає даному паспорту ФХП для вказаних ГРС, у липні становить 603 968 м³.
| Головний інженер Богородчанського ЛВУМГ | [9 empty] | В. Опацький |  |  |  |  | 03.08.2016 р.
| Хімік ВХАЛ Богородчанського ЛВУМГ | [9 empty] | Г.Стоколоса |  |  |  |  | 03.08.2016 р.

## Отчет о совместимости
Отчет о совместимости для Пролетарка червень закачка 2012.xls
Дата отчета: 13.06.2012 15:12
Некоторые свойства данной книги не поддерживаются более ранними версиями Excel. Открытие книги в более ранней версии Excel или ее сохранение в формате более ранней версии приведет к потере или ограничению функциональности этих свойств.
Несущественная потеря точности | Число экземпляров | Версия
Некоторые ячейки или стили в этой книге содержат форматирование, не поддерживаемое выбранным форматом файла. Эти форматы будут преобразованы в наиболее близкий из имеющихся форматов. | 14 | Excel 97-2003