## Лист1
ПАТ "УКРТРАНСГАЗ"
Філія "УМГ"ЛЬВІВТРАНСГАЗ"
Тернпільського ЛВУМГ Рогатинського ПМ
Вимірювальна хіміко-аналітична лабораторія
Свідоцтво про атестацію № РЛ 156/15 дійсне до 14.12.2020р.
ПАСПОРТ ФІЗИКО-ХІМІЧНИХ ПОКАЗНИКІВ ПРИРОДНОГО ГАЗУ
переданого Тернопільським ЛВУМГ та прийнятого ПАТ " Івано-Франківськгаз" перелік ГРС, на які поширюються результати контролю на ГРС Рогатин, ГРС Бурштин, ГРС Беньківці, ГРС Лопушня, ГРП Княгиничі, ГРП Пуків .
з газопроводу КЗУ-2 за період з 1.07.2016р. по 31.07.2016р.
Число місяця | Компонентний склад, % мол. | [11 empty] | при 20°С; 101,325 кПа | [5 empty] | Температура точки роси вологи (Р=3.92 Мпа), ºС | Температура точки роси вуглеводнів, ºС | Маса механічних домішок, г/м³ | Масова концентрація меркаптанової сірки, г/м³ | Масова концентрація сірководню, г/м³
| метан C1 | етан C2 | пропан C3 | ізо-бутан i-C4 | н-бутан н C4 | нео-пентан нео-C5 | ізо-пентан i-C5 | н-пентан н-C5 | гексани та вищі C6+ | Кисень О2 | азот N2 | діоксид вуглецю CO2 | густина кг/м³ | теплота зоряння нижча МДж/м³ | теплота зоряння нижча кКал/м³ | Теплота згоряння вища МДж/м³ | Теплота згоряння вища кКал/м³ | число Воббе вище МДж/м³
05.07. | 89.6917 | 5.005 | 1.2481 | 0.1292 | 0.205 | 0.0017 | 0.054 | 0.0394 | 0.0367 | 0.0094 | 1.6764 | 1.9034 | 0.752 | 34.6 | 8263.18 | 38.32 | 9151.62 | 48.49 | [5 empty] | 100 | ОК
12.07. | 89.6855 | 5.0369 | 1.2087 | 0.1257 | 0.2028 | 0.0029 | 0.0485 | 0.0403 | 0.0448 | 0.0094 | 1.6176 | 1.9771 | 0.7524 | 34.58 | 8259.24 | 38.28 | 9143.28 | 48.46 | [5 empty] | 100.0002
19.07. | 89.5222 | 5.0462 | 1.3457 | 0.145 | 0.2417 | 0.0016 | 0.0632 | 0.0544 | 0.0663 | 0.0094 | 1.5897 | 1.9148 | 0.7555 | 34.79 | 8308.24 | 38.5 | 9196.06 | 48.64 |  |  | не вияв | не вияв | не вияв | 100.0002
26.07. | 89.8418 | 4.9832 | 1.1614 | 0.1202 | 0.1914 | 0.0014 | 0.0497 | 0.0398 | 0.0467 | 0.0098 | 1.6052 | 1.9492 | 0.7509 | 34.55 | 8250.41 | 38.24 | 9133.95 | 48.46 | [5 empty] | 99.9998
| Головний інженер .2016р | [7 empty] | Тарапата Я.І.
| Підрозділу підприємства, якому підпорядкована ХАЛ | [8 empty] | прізвище | [7 empty] | дата
| Технік-лаборант .2016р | [7 empty] | Чорна Г.В.
| ХАЛ, де здійснювались аналізи газу | [8 empty] | прізвище | [7 empty] | дата

## Отчет о совместимости
Отчет о совместимости для Пролетарка червень закачка 2012.xls
Дата отчета: 13.06.2012 15:12
Некоторые свойства данной книги не поддерживаются более ранними версиями Excel. Открытие книги в более ранней версии Excel или ее сохранение в формате более ранней версии приведет к потере или ограничению функциональности этих свойств.
Несущественная потеря точности | Число экземпляров | Версия
Некоторые ячейки или стили в этой книге содержат форматирование, не поддерживаемое выбранным форматом файла. Эти форматы будут преобразованы в наиболее близкий из имеющихся форматов. | 14 | Excel 97-2003