## Лист1
ПАСПОРТ ФІЗИКО-ХІМІЧНИХ ПОКАЗНИКІВ ПРИРОДНОГО ГАЗУ
переданого Богородчанським ВУПЗГ та прийнятого Богородчанським УЕГГ на ГРС-Саджава (Ів-Франківська обл) по ПВВГ "Богородчани ПСГ"
за період з 01.07.2016 по 31.07.2016 р.
Число місяця | Компонентний склад, об’ємна частка % (%мол.) | [9 empty] | Густина, кг/м3 | Теплота згорання нижча МДж/м3 | Число Воббе вище МДж/м3 | Температура точки роси при Р=3,92Мпа. °С | Маса механічних домішок. г/м3 | Масова концентрація меркаптанової сірки. г/м3 | Масова концентрація сірководню. г/м3
| Метан | Етан | Пропан | Ізо-бутан | Н-бутан | Пентани | Гексани та вищі | Азот | Діоксид вуглецю | Кисень
4 | 99.1184 | 0.1504 | 0.0357 | 0.0098 | 0.0071 | 0.0055 | 0.0017 | 0.5484 | 0.1165 | 0.0065 | 0.6741 | 33.2846 | 49.3896
11 | 99.1126 | 0.1471 | 0.0345 | 0.0092 | 0.0055 | 0.0055 | 0.0052 | 0.5596 | 0.1151 | 0.0057 | 0.6742 | 33.2828 | 49.3845
18 | 99.126 | 0.1495 | 0.0354 | 0.0097 | 0.007 | 0.0053 | 0.0018 | 0.5436 | 0.1157 | 0.006 | 0.674 | 33.286 | 49.3935
25 | 99.0492 | 0.206 | 0.0546 | 0.0123 | 0.0088 | 0.0075 | 0.0012 | 0.5453 | 0.1096 | 0.0055 | 0.6747 | 33.3173 | 49.4163 |  | відс | 0.00019 | 3.7e-06
Об'єм газу поданого на ГРС-Саджава - 42316 м3
Керівник_________________________________________________________________ | [9 empty] | _______ |  |  | _________
[10 empty] | підпис |  |  | дата
Керівник лабораторії______________________________________________________ | [9 empty] | _______ |  |  | _________
[10 empty] | підпис |  |  | дата