## Лист1
ПАТ "УКРТРАНСГАЗ" | [22 empty] | 261361
Філія "УМГ"ПРИКАРПАТТРАНСГАЗ" | [22 empty] | 108131
Богородчанське ЛВУМГ | [22 empty] | 113989
Вимірювальна хіміко-аналітична лабораторія
Свідоцтво про атестацію № ІФ 760 дійсне до 12 червня 2019 р.
ПАСПОРТ ФІЗИКО-ХІМІЧНИХ ПОКАЗНИКІВ ПРИРОДНОГО ГАЗУ
переданого Богородчанським ЛВУМГ та прийнятого ПАТ "Івано - Франківськгаз"
на ГРС-Стримба, ГРС-Перерісль, ГРС-Липове
з ГРС-Стримба за період з 04.07.2016 р. по 01.08.2016 р.
Число місяця | Компонентний склад, % мол. | [11 empty] | при 20°С; 101,325 кПа |  |  |  | Температура точки роси вологи (Р=3.92 Мпа), ºС | Маса механічних домішок, мг/м³ | Масова концентрація меркаптанової сірки, мг/м³ | Масова концентрація сірководню, мг/м³
| метан C1 | етан C2 | пропан C3 | ізо-бутан i-C4 | н-бутан н-C4 | нео-пентан нео-C5 | ізо-пентан i-C5 | н-пентан н-C5 | гексани та вищі C6+ | Кисень О2 | азот N2 | діоксид вуглецю CO2 | густина кг/м³ | теплота зоряння нижча МДж/м³ | теплота зоряння нижча кКал/м³ | число Воббе вище МДж/м³
4 | 92.8812 | 3.4609 | 1.3891 | 0.2185 | 0.3597 | 0.0041 | 0.1403 | 0.1314 | 0.2409 | 0.0037 | 0.5892 | 0.581 | 0.7383 | 35.7121 | 8529.6885 | 50.5068 |  |  |  |  | 100 | ОК
11 | 92.0002 | 3.801 | 1.5981 | 0.2705 | 0.485 | 0.0034 | 0.1485 | 0.1295 | 0.2071 | 0.004 | 0.6193 | 0.7334 | 0.747 | 35.9487 | 8586.1995 | 50.5325 |  | не виявлено | 0.144 | 0.119 | 100 | ОК
18 | 91.8366 | 3.8291 | 1.6389 | 0.2731 | 0.482 | 0.0044 | 0.1486 | 0.1393 | 0.2757 | 0.0039 | 0.6295 | 0.7389 | 0.75 | 36.0717 | 8615.5775 | 50.5973 |  |  |  |  | 100 | ОК
25 | 93.8157 | 3.0432 | 1.1711 | 0.2295 | 0.3943 | 0.0041 | 0.1261 | 0.1167 | 0.2048 | 0.0038 | 0.5161 | 0.3746 | 0.7296 | 35.5412 | 8488.8698 | 50.5775 |  |  |  |  | 100 | ОК
Об'єм природного газу, який відповідає даному паспорту ФХП для вказаних ГРС, у липні становить 483 481 м³.
| Заступник начальника Богородчанського ЛВУМГ | [9 empty] | В. Опацький |  |  |  |  | 03.08.2016 р.
| Хімік ВХАЛ Богородчанського ЛВУМГ | [9 empty] | Г.Стоколоса |  |  |  |  | 03.08.2016 р.

## Отчет о совместимости
Отчет о совместимости для Пролетарка червень закачка 2012.xls
Дата отчета: 13.06.2012 15:12
Некоторые свойства данной книги не поддерживаются более ранними версиями Excel. Открытие книги в более ранней версии Excel или ее сохранение в формате более ранней версии приведет к потере или ограничению функциональности этих свойств.
Несущественная потеря точности | Число экземпляров | Версия
Некоторые ячейки или стили в этой книге содержат форматирование, не поддерживаемое выбранным форматом файла. Эти форматы будут преобразованы в наиболее близкий из имеющихся форматов. | 14 | Excel 97-2003