## Лист1
ПАТ "УКРТРАНСГАЗ"
Філія "УМГ"ПРИКАРПАТТРАНСГАЗ"
Богородчанське ЛВУМГ
Вимірювальна хіміко-аналітична лабораторія
Свідоцтво про атестацію № ІФ 760 дійсне до 12 червня 2019 р.
ПАСПОРТ ФІЗИКО-ХІМІЧНИХ ПОКАЗНИКІВ ПРИРОДНОГО ГАЗУ
переданого Богородчанським ЛВУМГ та прийнятого ПАТ "Івано - Франківськгаз"
на ГРС-Угринів
з ГРС-Угринів за період з 04.07.2016 р. по 01.08.2016 р.
Число місяця | Компонентний склад, % мол. | [11 empty] | при 20°С; 101,325 кПа |  |  |  | Температура точки роси вологи (Р=3.92 Мпа), ºС | Маса механічних домішок, мг/м³ | Масова концентрація меркаптанової сірки, мг/м³ | Масова концентрація сірководню, мг/м³
| метан C1 | етан C2 | пропан C3 | ізо-бутан i-C4 | н-бутан н-C4 | нео-пентан нео-C5 | ізо-пентан i-C5 | н-пентан н-C5 | гексани та вищі C6+ | Кисень О2 | азот N2 | діоксид вуглецю CO2 | густина кг/м³ | теплота зоряння нижча МДж/м³ | теплота зоряння нижча кКал/м³ | число Воббе вище МДж/м³
4 | 93.284 | 2.9016 | 1.2989 | 0.2356 | 0.4281 | 0.0046 | 0.1384 | 0.1228 | 0.1807 | 0.0041 | 0.7635 | 0.6377 | 0.735 | 35.4189 | 8459.6589 | 50.2149 |  |  |  |  | 100 | ОК
7 | 92.4546 | 3.5493 | 1.5387 | 0.2432 | 0.4288 | 0.0037 | 0.1364 | 0.1208 | 0.1651 | 0.0039 | 0.6502 | 0.7053 | 0.7414 | 35.7104 | 8529.2825 | 50.3955 |  | не виявлено | 0.175 | 0.036 | 100 | ОК
11 | 92.7282 | 3.447 | 1.4083 | 0.2457 | 0.4225 | 0.0041 | 0.1211 | 0.1063 | 0.1708 | 0.004 | 0.6081 | 0.7339 | 0.7388 | 35.5943 | 8501.5525 | 50.3255 |  |  |  |  | 100 | ОК
14 | 92.9244 | 3.3373 | 1.4364 | 0.2504 | 0.4509 | 0.0054 | 0.1501 | 0.13 | 0.1537 | 0.004 | 0.5823 | 0.5751 | 0.7379 | 35.7011 | 8527.0612 | 50.5071 |  |  |  |  | 100 | ОК
18 | 93.217 | 3.0957 | 1.2923 | 0.2354 | 0.4356 | 0.0043 | 0.141 | 0.1247 | 0.2255 | 0.0035 | 0.5782 | 0.6468 | 0.7368 | 35.5938 | 8501.4331 | 50.3963 |  |  |  |  | 100 | ОК
21 | 92.6356 | 3.4626 | 1.4747 | 0.2622 | 0.4787 | 0.0039 | 0.152 | 0.1267 | 0.1548 | 0.0037 | 0.6076 | 0.6375 | 0.7406 | 35.7539 | 8539.6723 | 50.4856 |  |  |  |  | 100 | ОК
25 | 92.2807 | 3.5692 | 1.5748 | 0.2854 | 0.5254 | 0.003 | 0.1694 | 0.1409 | 0.1797 | 0.0037 | 0.6337 | 0.6341 | 0.7451 | 35.9445 | 8585.1963 | 50.5895 |  |  |  |  | 100 | ОК
29 | 92.6787 | 3.5663 | 1.3916 | 0.2384 | 0.425 | 0.0041 | 0.1157 | 0.1002 | 0.1522 | 0.0035 | 0.5939 | 0.7304 | 0.7383 | 35.5834 | 8498.9491 | 50.3282 |  |  |  |  | 100 | ОК
0
Об'єм природного газу, який відповідає даному паспорту ФХП для ГРС-Угринів, у липні становить 1 494 208 м³.
| Головний інженер Богородчанського ЛВУМГ | [9 empty] | В. Опацький |  |  |  |  | 03.08.2016 р.
| Хімік ВХАЛ Богородчанського ЛВУМГ | [9 empty] | Г.Стоколоса |  |  |  |  | 03.08.2016 р.

## Отчет о совместимости
Отчет о совместимости для Пролетарка червень закачка 2012.xls
Дата отчета: 13.06.2012 15:12
Некоторые свойства данной книги не поддерживаются более ранними версиями Excel. Открытие книги в более ранней версии Excel или ее сохранение в формате более ранней версии приведет к потере или ограничению функциональности этих свойств.
Несущественная потеря точности | Число экземпляров | Версия
Некоторые ячейки или стили в этой книге содержат форматирование, не поддерживаемое выбранным форматом файла. Эти форматы будут преобразованы в наиболее близкий из имеющихся форматов. | 14 | Excel 97-2003