## Лист1
ПАТ "УКРТРАНСГАЗ"
Філія "УМГ"ЛЬВІВТРАНСГАЗ"
Рогатинського ПМ Тернопільського ЛВУМГ
Вимірювальна хіміко-аналітична лабораторія
Свідоцтво про атестацію № РЛ 156/15 дійсне до 14.12.2020 р.
ПАСПОРТ ФІЗИКО-ХІМІЧНИХ ПОКАЗНИКІВ ПРИРОДНОГО ГАЗУ
переданого Тернопільським ЛВУМГ та прийнятого ПАТ " Івано-Франківськгаз" перелік ГРС, на які поширюються результати контролю на ГРС Чаргів, ГРС Озеряни .
з газопроводу Торжок-Долина за період з 1.07.2016р. по 31.07.2016р.
Число місяця | Компонентний склад, % мол. | [11 empty] | при 20°С; 101,325 кПа | [5 empty] | Температура точки роси вологи (Р=3.92 Мпа), ºС | Температура точки роси вуглеводнів, ºС | Маса механічних домішок, г/м³ | Масова концентрація меркаптанової сірки, г/м³ | Масова концентрація сірководню,г/м³
| метан C1 | етан C2 | пропан C3 | ізо-бутан i-C4 | н-бутан н C4 | нео-пентан нео-C5 | ізо-пентан i-C5 | н-пентан н-C5 | гексани та вищі C6+ | Кисень О2 | азот N2 | діоксид вуглецю CO2 | густина кг/м³ | теплота зоряння нижча МДж/м³ | теплота зоряння нижча кКал/м³ | Теплота згоряння вища МДж/м³ | Теплота згоряння вища кКал/м³ | число Воббе вище МДж/м³
05.07. | 89.583 | 5.0497 | 1.2532 | 0.1344 | 0.2097 | 0.0015 | 0.0551 | 0.0413 | 0.0452 | 0.0087 | 1.6911 | 1.9271 | 0.7532 | 34.62 | 8268.75 | 38.34 | 9157.49 | 48.48 |  |  | не вияв | не вияв | не вияв | 100 | ОК
12.07. | 89.8219 | 4.9435 | 1.1885 | 0.1245 | 0.1978 | 0.0064 | 0.0516 | 0.0426 | 0.0568 | 0.0103 | 1.6129 | 1.9433 | 0.7517 | 34.58 | 8258.61 | 38.28 | 9142.73 | 48.48 | [5 empty] | 100.0001
19.07. | 89.4396 | 5.061 | 1.3439 | 0.1431 | 0.2408 | 0.0051 | 0.0643 | 0.0553 | 0.0937 | 0.0091 | 1.5961 | 1.948 | 0.7569 | 34.8159 | 8315.09 | 38.53 | 9203.28 | 48.63 | [5 empty] | 100 | ОК
26.07. | 90.0188 | 4.8486 | 1.1352 | 0.1213 | 0.1917 | 0.0011 | 0.0504 | 0.0407 | 0.0554 | 0.011 | 1.622 | 1.9037 | 0.7497 | 34.52 | 8244.18 | 38.21 | 9127.37 | 48.46 | [5 empty] | 99.9999
| Головний інженер | [7 empty] | Таратапа Я.І.
| Підрозділу підприємства, якому підпорядкована ХАЛ | [8 empty] | прізвище | [7 empty] | дата
| Технік-лаборант | [7 empty] | Чорна Г.В.
| ХАЛ, де здійснювались аналізи газу | [8 empty] | прізвище | [7 empty] | дата

## Отчет о совместимости
Отчет о совместимости для Пролетарка червень закачка 2012.xls
Дата отчета: 13.06.2012 15:12
Некоторые свойства данной книги не поддерживаются более ранними версиями Excel. Открытие книги в более ранней версии Excel или ее сохранение в формате более ранней версии приведет к потере или ограничению функциональности этих свойств.
Несущественная потеря точности | Число экземпляров | Версия
Некоторые ячейки или стили в этой книге содержат форматирование, не поддерживаемое выбранным форматом файла. Эти форматы будут преобразованы в наиболее близкий из имеющихся форматов. | 14 | Excel 97-2003