## ВАТ "Кіровоградгаз"
| ПАТ "Укртрансгаз" | [12 empty] | Вимірювальна хіміко-аналітична лабораторія Гайсинського ЛВУМГ
| Філія "УМГ "Черкаситрансгаз" | [12 empty] | Свідоцтво про атестацію № ПУ-0077/14
| Гайсинське ЛВУМГ | [12 empty] | Видано 28.05.2014 р. Чинно до 27.05.2018 р.
ПАСПОРТ ФІЗИКО-ХІМІЧНИХ ПОКАЗНИКІВ ПРИРОДНОГО ГАЗУ
переданого Гайсинським ЛВУМГ та прийнятого ВАТ "Кіровоградгаз" КІровоградської області
Перелік ГРС, на які поширюються результати контролю: Капітанівка, Тальне, Побузька, Надлак, Новомиргород, Смоліно
Перелік споживачів, на які поширюються результати контролю: ТОВ "Побужзький феронікелевий комбінат"; ТОВ "Кредо".
по газопроводу "СОЮЗ" за ЛИПЕНЬ 2016 р.
Число місяця | Компонентний склад, мол. | [11 empty] | при 20°С; 101,325 кПа
| Метан, С1 | Етан, С2 | Пропан, С3 | Ізо - бутан, С4 | Н - бутан, С4 | нео-пентан, нео-С5 | ізо-пентан, і-С5 | н-пентан, н-С5 | гексани та вищі, С6+ | Кисень, О2 | Азот, N2 | Діоксид вуглецю, CО2 | Густина | Теплота згоряння НИЖЧА | Теплота згоряння НИЖЧА | Теплота згоряння ВИЩА | Теплота згоряння ВИЩА | Число ВОББЕ вище | Температура точки роси за вологою (Р=3,92 МПа) | Масова концентрація сірководню | Масова концентрація меркаптанової сірки | Маса механічних домішок
| % | % | % | % | % | % | % | % | % | % | % | % | кг/м3 | МДж/м3 | ккал/м3 | МДж/м3 | ккал/м3 | МДж/м3 | °С | г/м3 | г/м3 | г/м3
1 | 94.43 | 3.075 | 1.042 | 0.166 | 0.17 | 0.003 | 0.036 | 0.026 | 0.017 | 0.009 | 0.722 | 0.304 | 0.7136 | 34.77 | 8305 | 38.54 | 9204 | 50.07 | -15.5
2 | 94.522 | 3.048 | 1.006 | 0.157 | 0.161 | 0.003 | 0.033 | 0.024 | 0.014 | 0.01 | 0.728 | 0.294 | 0.7124 | 34.72 | 8293 | 38.49 | 9193 | 50.04 | -15
4 | 95.015 | 2.723 | 0.89 | 0.141 | 0.144 | 0.004 | 0.03 | 0.021 | 0.016 | 0.01 | 0.762 | 0.244 | 0.708 | 34.55 | 8253 | 38.31 | 9149 | 49.96 | -15.1
5 | 95.1 | 2.66 | 0.883 | 0.143 | 0.147 | 0.004 | 0.03 | 0.022 | 0.016 | 0.009 | 0.746 | 0.24 | 0.7076 | 34.55 | 8251 | 38.3 | 9147 | 49.97 | -15.5
6 | 95.03 | 2.719 | 0.911 | 0.143 | 0.147 | 0.002 | 0.029 | 0.02 | 0.013 | 0.009 | 0.727 | 0.25 | 0.7081 | 34.57 | 8257 | 38.32 | 9153 | 49.98 | -16
7 | 95.261 | 2.516 | 0.849 | 0.132 | 0.137 | 0.002 | 0.025 | 0.019 | 0.012 | 0.01 | 0.79 | 0.247 | 0.7059 | 34.44 | 8225 | 38.18 | 9119 | 49.87 | -16
8 | 95.455 | 2.398 | 0.793 | 0.125 | 0.131 | 0.003 | 0.027 | 0.019 | 0.012 | 0.01 | 0.794 | 0.233 | 0.7042 | 34.37 | 8210 | 38.11 | 9103 | 49.84 | -15.7
11 | 95.767 | 2.246 | 0.742 | 0.12 | 0.125 | 0.004 | 0.026 | 0.019 | 0.013 | 0.009 | 0.733 | 0.196 | 0.7018 | 34.73 | 8200 | 38.07 | 9092 | 49.87 | -15.3
12 | 95.738 | 2.266 | 0.75 | 0.122 | 0.126 | 0.002 | 0.026 | 0.019 | 0.012 | 0.009 | 0.731 | 0.199 | 0.702 | 34.58 | 8202 | 38.08 | 9095 | 49.88 | -16.4
13 | 95.724 | 2.276 | 0.754 | 0.124 | 0.13 | 0.001 | 0.026 | 0.019 | 0.011 | 0.009 | 0.73 | 0.196 | 0.7022 | 34.59 | 8204 | 38.09 | 9097 | 49.89 | -15.6
14 | 95.859 | 2.223 | 0.725 | 0.119 | 0.123 | 0.003 | 0.027 | 0.022 | 0.012 | 0.008 | 0.681 | 0.198 | 0.7012 | 34.34 | 8201 | 38.07 | 9094 | 49.9 | -16.4
15 | 95.759 | 2.279 | 0.735 | 0.119 | 0.123 | 0.002 | 0.028 | 0.022 | 0.012 | 0.008 | 0.701 | 0.212 | 0.7019 | 34.34 | 8203 | 38.08 | 9096 | 49.89 | -15.6
18 | 95.412 | 2.48 | 0.797 | 0.13 | 0.126 | 0.024 | 0.029 | 0.002 | 0.013 | 0.008 | 0.727 | 0.252 | 0.7048 | 34.42 | 8222 | 38.17 | 9116 | 49.89 | -13.8
19 | 95.599 | 2.312 | 0.755 | 0.115 | 0.121 | 0.002 | 0.027 | 0.022 | 0.011 | 0.008 | 0.776 | 0.252 | 0.7031 | 34.32 | 8197 | 38.05 | 9089 | 49.81 | -14.7
20 | 94.67 | 3.018 | 1.016 | 0.167 | 0.167 | 0.006 | 0.038 | 0.031 | 0.014 | 0.007 | 0.585 | 0.281 | 0.7121 | 34.56 | 8312 | 38.38 | 9167 | 50.17 | -14.7
21 | 94.701 | 3.008 | 1.006 | 0.163 | 0.165 | 0.003 | 0.036 | 0.027 | 0.018 | 0.008 | 0.586 | 0.279 | 0.7117 | 34.59 | 8308 | 38.44 | 9208 | 50.01 | -14.9
22 | 94.747 | 2.991 | 0.992 | 0.161 | 0.161 | 0.002 | 0.035 | 0.027 | 0.014 | 0.007 | 0.586 | 0.277 | 0.7111 | 34.76 | 8302 | 38.53 | 9203 | 50.15 | -15.6
25 | 94.801 | 2.946 | 0.985 | 0.161 | 0.161 | 0.003 | 0.036 | 0.029 | 0.015 | 0.007 | 0.584 | 0.272 | 0.7108 | 34.75 | 8300 | 38.52 | 9200 | 50.14 | -17.4
26 | 94.838 | 2.917 | 0.978 | 0.16 | 0.161 | 0.004 | 0.037 | 0.029 | 0.017 | 0.007 | 0.591 | 0.261 | 0.7106 | 34.75 | 8299 | 38.51 | 9199 | 50.15 | -16.1 | 0 | 0 | 0
27 | 95.557 | 2.338 | 0.766 | 0.118 | 0.123 | 0.004 | 0.028 | 0.023 | 0.011 | 0.008 | 0.772 | 0.252 | 0.7035 | 34.34 | 8202 | 38.07 | 9094 | 49.82 | -16.2
28 | 95.198 | 2.605 | 0.869 | 0.137 | 0.139 | 0.002 | 0.031 | 0.025 | 0.015 | 0.008 | 0.703 | 0.268 | 0.707 | 34.52 | 8244 | 38.27 | 9140 | 49.95 | -14.4
29 | 95.485 | 2.476 | 0.808 | 0.132 | 0.133 | 0.003 | 0.03 | 0.024 | 0.013 | 0.008 | 0.662 | 0.226 | 0.7045 | 34.47 | 8232 | 38.21 | 9127 | 49.97 | -15
Начальник управління Гайсинського ЛВУМГ Омельченко Ю.В. _________________________ 01.08.2016 р.
Керівник підрозділу підприємства, якому підпорядкована лабораторія П.І.Б. Підпис Дата
Начальник лабораторії Стук О.В. _________________________ 01.08.2016 р.
Лабораторія, де здійснювались вимірювання газу П.І.Б. Підпис Дата