## Паспорт ГРС 1
ПАТ "УКРТРАНСГАЗ"
Філія "УМГ"ЧЕРКАСИТРАНСГАЗ"
Олександрівський п/м Олександрівське ЛВУМГ
Вимірювальна хіміко-аналітична лабораторія
Свідоцтво про атестацію № 3153 дійсне до 06.08.2018 р.
ПАСПОРТ ФІЗИКО-ХІМІЧНИХ ПОКАЗНИКІВ ПРИРОДНОГО ГАЗУ
переданого Олександрівським ЛВУМГ філії "УМГ "Черкаситрансгаз" та прийнятого ВАТ "Кіровоградгаз" Кіровоградської області. Перелік ГРС на які поширюються результати контролю: "Озера"; "Константинівка"; "Олександрія"; "Григорівка"; "Ворошилівка"; "Дмитрівка"; "Знам"янка"; "Богданівка"; "Казарня"; "Веселівка"; "В. Северинка"; "Кіровоград 1"; Перелік споживачів, на які поширюються результати контролю: АГНКС "Олександрія"; АГНКС "Кіровоград 1" по газопроводу відводу Кременчук-Кіровоград за липень місяць 2016 року.
Число місяця | Компонентний склад, % мол. | [11 empty] | при 20°С; 101,325 кПа | [6 empty] | Температура точки роси вологи (Р=3.92 Мпа), ºС | Температура точки роси вуглеводнів, ºС | Маса механічних домішок | Масова концентрація меркаптанової сірки | Масова концентрація сірководню
| метан C1 | етан C2 | пропан C3 | ізо-бутан i-C4 | н-бутан н C4 | нео-пентан нео-C5 | ізо-пентан i-C5 | н-пентан н-C5 | гексани та вищі C6+ | Кисень О2 | азот N2 | діоксид вуглецю CO2 | густина | теплота зоряння нижча | теплота зоряння нижча | Теплота згоряння вища | Теплота згоряння вища | число Воббе вище | число Воббе вище
| % | % | % | % | % | % | % | % | % | % | % | % | кг/м3 | МДж/м3 | ккал/м3 | МДж/м3 | ккал/м3 | МДж/м3 | ккал/м3 | ⁰С | ⁰С | мг/м3 | мг/м3 | мг/м3
5 | 93.962 | 3.521 | 1.138 | 0.188 | 0.182 | 0 | 0.037 | 0.025 | 0.011 | 0.011 | 0.592 | 0.333 | 0.7177 | 34.9849 | 8356 | 38.7698 | 9260 | 50.2374 | 11999 | -13.8
13 | 93.514 | 3.75 | 1.257 | 0.216 | 0.212 | 0.001 | 0.043 | 0.033 | 0.022 | 0.011 | 0.589 | 0.352 | 0.7224 | 35.1775 | 8402 | 38.9749 | 9309 | 50.3379 | 12023 | -13.2
20 | 93.442 | 3.794 | 1.274 | 0.219 | 0.213 | 0.004 | 0.043 | 0.033 | 0.027 | 0.011 | 0.58 | 0.36 | 0.7232 | 35.211 | 8410 | 39.0084 | 9317 | 50.3588 | 12028 | -13.2
26 | 94.537 | 3.061 | 1.048 | 0.175 | 0.175 | 0.001 | 0.035 | 0.026 | 0.023 | 0.012 | 0.64 | 0.267 | 0.7134 | 34.8216 | 8317 | 38.5939 | 9218 | 50.1621 | 11981 | -12.8 |  | 0 | 0 | 0
|  | Начальник управління Олександрівського ЛВУМГ М.А.Сурін | [15 empty] | " " 2016 р.
|  |  | Керівник підрозділу, якому підпорядкована лабораторія | [7 empty] | підпис |  |  | ПІП | [5 empty] | дата
|  | Начальник лабораторії Олександрівського ЛВУМГ А.О.Нечипоренко | [15 empty] | " " 2016 р.
|  |  | Керівник лабораторії,де здійснювались аналізи газу | [7 empty] | підпис |  |  | ПІП | [5 empty] | дата