## 03-5
ПАТ "УКРТРАНСГАЗ"
Філія УМГ "ХАРКІВТРАНСГАЗ"
Криворізьке ЛВУМГ
Вимірювальна хіміко-аналітична лабораторія
Свідоцтво про атестацію № ПЄ0048/13 дійсне до 16.05.2018р.
ПАСПОРТ ФІЗИКО-ХІМІЧНИХ ПОКАЗНИКІВ ПРИРОДНОГО ГАЗУ
переданого УМГ "ХАРКІВТРАНСГАЗ" Криворізьким ЛВУМГ по ГРС 3 м.Кривий Ріг, ГРС с. Савро, ГРС м.Жовті Води , ГРС м.П'ятихатки , ГРС с.Сергіївка, ГРС с.Кам'яне Поле та прийнятого ПАТ Криворіжгаз, ПАТ Дніпропетровськгаз Дніпропетровська обл, ВАТ Кіровоградгаз Кіровоградська обл,
по магістральному газопрову ЄККР за період з 01.07.2016 по 29.07.2016 р.
Число місяця | Компонентний склад, % мол. | [11 empty] | при 20°С; 101,325 кПа | [5 empty] | Температура точки роси вологи (Р=3.92 Мпа), ºС | Температура точки роси вуглеводнів, ºС | Маса механічних домішок, г/м³ | Масова концентрація меркаптанової сірки, г/м³ | Масова концентрація сірководню, г/м³
| метан C1 | етан C2 | пропан C3 | ізо-бутан i-C4 | н-бутан н C4 | нео-пентан нео-C5 | ізо-пентан i-C5 | н-пентан н-C5 | гексани та вищі C6+ | Кисень О2 | азот N2 | діоксид вуглецю CO2 | густина кг/м³ | теплота згоряння нижча МДж/м³ | теплота згоряння нижча кКал/м³ | Теплота згоряння вища МДж/м³ | Теплота згоряння вища кКал/м³ | число Воббе вище МДж/м³
1 | [23 empty] | 0
2 | [23 empty] | 0
3 | [23 empty] | 0
4 | 93.4246 | 3.5585 | 1.1551 | 0.1729 | 0.2008 | 0.0038 | 0.0446 | 0.0329 | 0.0077 | 0.0057 | 1.1312 | 0.2622 | 0.7201 | 34.88 | 8330.9449 | 38.63 | 9226.617 | 49.96 | * | * |  | <0,0001 | <0,0001 | 100 | ОК
5 | [23 empty] | 0
6 | 93.4326 | 3.4923 | 1.1134 | 0.1629 | 0.1897 | 0.0043 | 0.0426 | 0.0328 | 0.0095 | 0.0065 | 1.2469 | 0.2666 | 0.7195 | 34.78 | 8307.0603 | 38.52 | 9200.3439 | 49.84 |  |  | не виявл. |  |  | 100.0001
7 | 93.539 | 3.3774 | 1.0471 | 0.1475 | 0.1716 | 0.0031 | 0.0398 | 0.0312 | 0.0186 | 0.0063 | 1.3699 | 0.2485 | 0.718 | 34.66 | 8278.3988 | 38.39 | 9169.294 | 49.73 | [5 empty] | 100
8 | [23 empty] | 0
9 | [23 empty] | 0
10 | [23 empty] | 0
11 | 93.6444 | 3.4286 | 1.0954 | 0.1611 | 0.1816 | 0.0038 | 0.0403 | 0.0313 | 0.0176 | 0.0055 | 1.1252 | 0.2652 | 0.7182 | 34.8 | 8311.8372 | 38.54 | 9205.1209 | 49.91 | * | * |  | <0,0001 | <0,0001 | 100
12 | [23 empty] | 0
13 | 93.8652 | 3.1398 | 0.9969 | 0.1481 | 0.1809 | 0.0034 | 0.0438 | 0.0334 | 0.0068 | 0.0062 | 1.3439 | 0.2317 | 0.7156 | 34.59 | 8261.6796 | 38.32 | 9152.5748 | 49.71 | [5 empty] | 100.0001
14 | 93.9751 | 3.1995 | 0.9597 | 0.1326 | 0.1548 | 0.0029 | 0.0355 | 0.0277 | 0.0065 | 0.0072 | 1.2759 | 0.2224 | 0.714 | 34.56 | 8254.5142 | 38.29 | 9145.4094 | 49.73 | [5 empty] | 99.9998
15 | [23 empty] | 0
16 | [23 empty] | 0
17 | [23 empty] | 0
18 | 94.0837 | 3.0667 | 0.9769 | 0.1451 | 0.1703 | 0.0039 | 0.0389 | 0.0306 | 0.0189 | 0.0076 | 1.2366 | 0.2207 | 0.7143 | 34.59 | 8261.6796 | 38.32 | 9152.5748 | 49.77 | [5 empty] | 99.9999
19 | [23 empty] | 0
20 | 93.8118 | 3.221 | 1.0239 | 0.1516 | 0.1766 | 0.0039 | 0.0404 | 0.0314 | 0.0182 | 0.0065 | 1.2843 | 0.2304 | 0.7163 | 34.65 | 8276.0103 | 38.39 | 9169.294 | 49.77 | -8.1 | -4.2 |  | <0,0001 | <0,0001 | 100
21 | 93.1119 | 3.5778 | 1.092 | 0.1538 | 0.1792 | 0.0038 | 0.0391 | 0.0305 | 0.0165 | 0.0063 | 1.5385 | 0.2505 | 0.7207 | 34.69 | 8285.5642 | 38.42 | 9176.4593 | 49.67 | [5 empty] | 99.9999
22 | [23 empty] | 0
23 | [23 empty] | 0
24 | [23 empty] | 0
25 | 93.576 | 3.3955 | 1.0753 | 0.1562 | 0.185 | 0.0043 | 0.0436 | 0.0336 | 0.0177 | 0.0067 | 1.2583 | 0.2478 | 0.7184 | 34.74 | 8297.5064 | 38.48 | 9190.7901 | 49.83 | [5 empty] | 100 | ОК
26 | [23 empty] | 0
27 | 93.9079 | 3.2581 | 1.0619 | 0.1604 | 0.183 | 0.0035 | 0.0416 | 0.0319 | 0.0158 | 0.0059 | 1.0843 | 0.2457 | 0.7165 | 34.75 | 8299.8949 | 38.5 | 9195.567 | 49.92 | [5 empty] | 100 | ОК
28 | 93.9031 | 3.2894 | 1.0966 | 0.1693 | 0.1933 | 0.0036 | 0.0453 | 0.0346 | 0.0235 | 0.0066 | 0.9839 | 0.2507 | 0.7173 | 34.84 | 8321.391 | 38.59 | 9217.0632 | 50.01 | -8.1 | -3.9 | не виявл. | <0,0001 | <0,0001 | 99.9999
29 | [23 empty] | 0
30 | [23 empty] | 0
31 | [23 empty] | 0
* прибор в ремонті
Начальник Криворізького ЛВУМГ Р.В.Матвієнко 1.08.2016р.
| Підрозділу підприємства, якому підпорядкована ХАЛ | [7 empty] | прізвище |  |  |  | підпис |  |  |  |  | дата
| Завідувач ХАЛ .2016р | [7 empty] | О.Г.Степанова | [7 empty] | 1.08.2016р.
| ХАЛ, де здійснювались аналізи газу | [7 empty] | прізвище |  |  |  | підпис |  |  |  |  | дата

## Додаток Єккр
ПАТ "УКРТРАНСГАЗ"
Філія УМГ"Харківтрансгаз"
Криворізьке ЛВУМГ
Додаток до Паспорту фізико-хімічних показників природного газу
переданого УМГ "ХАРКІВТРАНСГАЗ" Криворізьким ЛВУМГ по ГРС 3 м.Кривий Ріг,ГРС Південе(Веселе), ГРС с. Савро, ГРС м.Жовті Води , ГРС м.П'ятихатки та прийнятого ПАТ Криворіжгаз, ПАТ Дніпропетровськгаз Дніпропетровська обл, ВАТ Кіровоградгаз Кіровоградська обл,
по магістральному газопрову ЄККР за період з 01.07.2016 по 31.07.2016 р.
Число місяця | Обсяг газу, переданого за добу, м3 | [5 empty] | Загальний обсяг газу, м3 | Теплота згоряння ниижа, (за поточну добу та середньозважене значення за місяць) МДж/м3
| ГРС 3 м Кривий Ріг | Кам'яне Поле | ГРС Сергіївка | ГРС с Савро | ГРС м Жовті Води | ГРС м П'ятихатки
1 | 395277.47 | 1859.88 | 464.61 | 977.56 | 12627.62 | 7071.58 | 418278.72
2 | 309220.34 | 1813.19 | 494.2 | 1012.61 | 11763.13 | 6804.98 | 331108.45
3 | 293858.19 | 1791.48 | 497.07 | 937.16 | 11845 | 6504.96 | 315433.86
4 | 281876.04 | 1900.85 | 492.87 | 969.31 | 12750.22 | 6659.17 | 304648.46 | 34.88
5 | 308844.2 | 1918.09 | 495.74 | 974.35 | 16848.55 | 7116.02 | 336196.95
6 | 323222.11 | 1861.96 | 460.09 | 958.82 | 43031.01 | 7224.86 | 376758.85 | 34.78
7 | 307764.2 | 1925.19 | 489.78 | 1067.88 | 22852.68 | 7156.56 | 341256.29 | 34.66
8 | 353507.12 | 1930.58 | 532.61 | 1103.79 | 13391.6 | 7425.78 | 377891.48
9 | 486805.79 | 1931.78 | 541.79 | 1155.75 | 12946.36 | 7740.57 | 511122.04
10 | 510705.08 | 1951.79 | 534.12 | 1133.79 | 14203.48 | 7174.52 | 535702.78
11 | 498253.37 | 1946.43 | 519.26 | 1099.63 | 14248.44 | 7590.38 | 523657.51 | 34.8
12 | 433507.77 | 1876.46 | 467.36 | 1025.95 | 14656.13 | 7078.46 | 458612.13
13 | 479756.69 | 1797.95 | 469.19 | 1023.04 | 13696.53 | 7585.15 | 504328.55 | 34.59
14 | 459852.93 | 1823.08 | 433.5 | 929.78 | 34099.83 | 7070.95 | 504210.07 | 34.56
15 | 425064.33 | 1769.23 | 453.44 | 921.57 | 59903.35 | 7042.99 | 495154.91
16 | 478325.05 | 1725.34 | 451.24 | 966.86 | 69959.38 | 6849.85 | 558277.72
17 | 488284.06 | 1662.94 | 438.47 | 840.53 | 113530.98 | 6369.74 | 611126.72
18 | 420839.25 | 1742.11 | 412.33 | 842.25 | 48850.36 | 7010.69 | 479696.99 | 34.59
19 | 411213.7 | 1948.94 | 512.5 | 1009.06 | 15323.21 | 7912.94 | 437920.35
20 | 363624.15 | 1893.65 | 496.72 | 983.3 | 14340.95 | 7208.28 | 388547.05 | 34.65
21 | 512308.41 | 1917.69 | 465.24 | 960.83 | 14510.08 | 7256.2 | 537418.45 | 34.69
22 | 481889.02 | 1977.31 | 544.07 | 1093.59 | 14082.36 | 7651.54 | 507237.89
23 | 458626.06 | 1894.98 | 514.92 | 1088.76 | 12850.02 | 6811 | 481785.74
24 | 493738.85 | 1898.78 | 519.16 | 1109.49 | 13306.04 | 7202.25 | 517774.57
25 | 495872.33 | 1853.61 | 481.94 | 999.62 | 14276.84 | 6863.7 | 520348.04 | 34.74
26 | 309581.13 | 1765.33 | 485.91 | 979.06 | 14633.62 | 6699.77 | 334144.82
27 | 434272.94 | 1662.31 | 459.2 | 956.27 | 14199.14 | 6757.84 | 458307.7 | 34.75
28 | 485942.49 | 1664.69 | 474.76 | 941.22 | 14602.95 | 6503.27 | 510129.38 | 34.84
29 | 462908.58 | 1647.15 | 469.99 | 989.47 | 13066.45 | 5895.04 | 484976.68
30 | 478167.34 | 1631.03 | 480.34 | 1030.66 | 12069.37 | 6293.2 | 499671.94
31 | 473255.25 | 1636.62 | 490.03 | 967.43 | 11922.88 | 5940.98 | 494213.19
Загальний обсяг газу, м3 | 13116364.24 | 56620.42 |  | 31049.39 | 720388.56 | 216473.22 | 14155938.28 | 13.3602
31
Начальник Криворізького ЛВУМГ | [5 empty] | В.Р.Матвієнко
Керівник підрозділу підприємства |  |  |  |  | підпис
Начальник служби ГВ та М | [5 empty] | Ю.А.Байда
Керівник служби, відповідальної за облік газу |  |  |  |  | підпис