## 03-7
ПАТ "УКРТРАНСГАЗ"
Філія УМГ "ХАРКІВТРАНСГАЗ"
Криворізьке ЛВУМГ
Вимірювальна хіміко-аналітична лабораторія
Свідоцтво про атестацію № ПЄ0048/13 дійсне до 16.05.2018р.
ПАСПОРТ ФІЗИКО-ХІМІЧНИХ ПОКАЗНИКІВ ПРИРОДНОГО ГАЗУ
переданого УМГ "ХАРКІВТРАНСГАЗ" Криворізьким ЛВУМГ по ГРС смт.Радушне,ГРС с.Кірове(Прогрес) ,ГРС с.Радіонівка( Аеропорт), ГРС с.Гейківка, ГРС 4 смт.Широке, ГРС с. Андріївка, ГРС с.Зелена Балка,ГРС с. Марфівка,ГРС с. Карпівка, ГРС с.Степове, ГРС 6 м. Кривий Ріг та прийнятого ПАТ Криворіжгаз, ПАТ Дніпропетровськгаз Дніпропетровська обл, ВАТ Кіровоградгаз Кіровоградська обл,
по магістральним газопроводам ШДО, ШДКРІ за період з 01.07.2016 по 29.07.2016 р.
Число місяця | Компонентний склад, % мол. | [17 empty] | Температура точки роси вологи (Р=3.92 Мпа), ºС | Температура точки роси вуглеводнів, ºС | Маса механічних домішок, г/м³ | Масова концентрація меркаптанової сірки, г/м³ | Масова концентрація сірководню, г/м³
| метан C1 | етан C2 | пропан C3 | ізо-бутан i-C4 | н-бутан н C4 | нео-пентан нео-C5 | ізо-пентан i-C5 | н-пентан н-C5 | гексани та вищі C6+ | Кисень О2 | азот N2 | діоксид вуглецю CO2 | густина кг/м³ | теплота згоряння нижча МДж/м³ | теплота згоряння нижча кКал/м³ | Теплота згоряння вища МДж/м³ | Теплота згоряння вища кКал/м³ | число Воббе вище МДж/м³
1 | 93.1025 | 3.5058 | 1.115 | 0.1625 | 0.2036 | 0.0045 | 0.042 | 0.0315 | 0.0083 | 0.0094 | 1.5849 | 0.23 | 0.721 | 34.69 | 8285.5642 | 38.42 | 9176.4593 | 49.66 | [5 empty] | 100 | ОК
2 | 93.1699 | 3.5417 | 1.1224 | 0.1636 | 0.2056 | 0.0041 | 0.0441 | 0.0343 | 0.0201 | 0.0072 | 1.4541 | 0.2329 | 0.7212 | 34.77 | 8304.6718 | 38.51 | 9197.9555 | 49.77 | [5 empty] | 100 | ОК
3 | [23 empty] | 0
4 | 93.1655 | 3.413 | 1.1011 | 0.1572 | 0.2008 | 0.0032 | 0.0457 | 0.0366 | 0.0223 | 0.0066 | 1.611 | 0.2369 | 0.721 | 34.67 | 8280.7872 | 38.4 | 9171.6824 | 49.63 | * | * |  | <0,0001 | <0,0001 | 99.9999
5 | 93.176 | 3.4461 | 1.058 | 0.1385 | 0.174 | 0.0044 | 0.0405 | 0.0328 | 0.0065 | 0.0062 | 1.6704 | 0.2468 | 0.7196 | 34.57 | 8256.9026 | 38.29 | 9145.4094 | 49.54 | [5 empty] | 100.0002
6 | 93.4448 | 3.3239 | 1.005 | 0.1355 | 0.1624 | 0.0044 | 0.0386 | 0.0302 | 0.0208 | 0.008 | 1.5957 | 0.2309 | 0.7178 | 34.54 | 8249.7373 | 38.26 | 9138.244 | 49.57 | [5 empty] | 100.0002
7 | 93.2961 | 3.3527 | 0.9783 | 0.1289 | 0.1581 | 0.0038 | 0.0386 | 0.0307 | 0.023 | 0.0067 | 1.757 | 0.226 | 0.7182 | 34.48 | 8235.4065 | 38.19 | 9121.5248 | 49.46 |  |  | не виявл. |  |  | 99.9999
8 | 94.0951 | 3.0628 | 0.9538 | 0.1366 | 0.1619 | 0.0036 | 0.0375 | 0.294 | 0.0237 | 0.0092 | 1.2578 | 0.2285 | 0.714 | 34.56 | 8254.5142 | 38.29 | 9145.4094 | 49.73 | [5 empty] | 100.2645
9 | [23 empty] | 0
10 | [23 empty] | 0
11 | 93.9 | 2.9834 | 0.929 | 0.1368 | 0.1715 | 0.0032 | 0.0431 | 0.0339 | 0.0264 | 0.0061 | 1.5508 | 0.2159 | 0.715 | 34.46 | 8230.6296 | 38.17 | 9116.7479 | 49.54 | * | * |  | <0,0001 | <0,0001 | 100.0001
12 | 93.7049 | 3.0974 | 0.9948 | 0.1459 | 0.1895 | 0.004 | 0.0476 | 0.0362 | 0.0339 | 0.0073 | 1.5126 | 0.2259 | 0.7172 | 34.57 | 8256.9026 | 38.29 | 9145.4094 | 49.62 | [5 empty] | 100
13 | 93.9235 | 3.1302 | 0.953 | 0.133 | 0.1649 | 0.0038 | 0.0421 | 0.0321 | 0.0286 | 0.0072 | 1.3664 | 0.2153 | 0.715 | 34.56 | 8254.5142 | 38.29 | 9145.4094 | 49.69 | [5 empty] | 100.0001
14 | 93.6813 | 3.3501 | 0.9877 | 0.1336 | 0.1623 | 0.0034 | 0.0417 | 0.0327 | 0.0273 | 0.0072 | 1.3656 | 0.2072 | 0.7166 | 34.64 | 8273.6219 | 38.37 | 9164.5171 | 49.74 | [5 empty] | 100.0001
15 | 94.2856 | 2.879 | 0.8782 | 0.1291 | 0.1564 | 0.0037 | 0.0382 | 0.0302 | 0.0217 | 0.0075 | 1.3741 | 0.1964 | 0.7119 | 34.43 | 8223.4642 | 38.15 | 9111.971 | 49.62 | [5 empty] | 100.0001
16 | [23 empty] | 0
17 | [23 empty] | 0
18 | 93.885 | 3.0614 | 0.9194 | 0.128 | 0.1534 | 0.0038 | 0.034 | 0.0266 | 0.0106 | 0.0082 | 1.5611 | 0.2086 | 0.714 | 34.41 | 8218.6873 | 38.12 | 9104.8056 | 49.52 | [5 empty] | 100.0001
19 | 92.8648 | 3.5346 | 1.0264 | 0.1288 | 0.1626 | 0.0042 | 0.0354 | 0.0285 | 0.0062 | 0.0071 | 1.963 | 0.2386 | 0.7205 | 34.45 | 8228.2411 | 38.16 | 9114.3594 | 49.34 | -8.4 | -4 |  | <0,0001 | <0,0001 | 100.0002
20 | 91.7138 | 3.8635 | 0.9617 | 0.0971 | 0.1332 | 0.0038 | 0.0296 | 0.0237 | 0.0118 | 0.007 | 2.9463 | 0.2085 | 0.725 | 34.13 | 8151.8105 | 37.81 | 9030.7634 | 48.73 | [5 empty] | 100
21 | 91.6654 | 3.8477 | 0.8975 | 0.0882 | 0.1145 | 0.0036 | 0.0248 | 0.0202 | 0.0024 | 0.0071 | 3.1095 | 0.219 | 0.7242 | 34 | 8120.7605 | 37.66 | 8994.9365 | 48.57 | [5 empty] | 99.9999
22 | 92.4805 | 3.7002 | 0.9901 | 0.1146 | 0.1337 | 0.0039 | 0.0273 | 0.0209 | 0.0039 | 0.0066 | 2.2871 | 0.2313 | 0.7214 | 34.32 | 8197.1912 | 38.02 | 9080.921 | 19.12 | [5 empty] | 100.0001
23 | [23 empty] | 0
24 | [23 empty] | 0
25 | 93.9575 | 3.2996 | 1.1282 | 0.1769 | 0.205 | 0.0049 | 0.0506 | 0.0392 | 0.023 | 0.0056 | 0.851 | 0.2589 | 0.7177 | 34.93 | 8342.8872 | 38.69 | 9240.9477 | 50.12 | [5 empty] | 100.0004
26 | 93.9017 | 3.3342 | 1.1388 | 0.18 | 0.2056 | 0.0041 | 0.0499 | 0.0381 | 0.0378 | 0.0058 | 0.8399 | 0.2642 | 0.7185 | 34.97 | 8352.441 | 38.73 | 9250.5016 | 50.14 | [5 empty] | 100.0001
27 | 93.8637 | 3.3485 | 1.1474 | 0.1808 | 0.2085 | 0.0039 | 0.0508 | 0.0394 | 0.0362 | 0.0053 | 0.8543 | 0.2611 | 0.7188 | 34.97 | 8352.441 | 38.74 | 9252.89 | 50.14 | [5 empty] | 99.9999
28 | 93.8473 | 3.3288 | 1.1526 | 0.1861 | 0.2138 | 0.0035 | 0.0519 | 0.0394 | 0.0378 | 0.0058 | 0.8736 | 0.2594 | 0.7191 | 34.98 | 8354.8295 | 38.74 | 9252.89 | 50.13 | -8.4 | -3.7 |  | <0,0001 | <0,0001 | 100
29 | 94.0445 | 3.2444 | 1.1175 | 0.1809 | 0.2045 | 0.0041 | 0.0482 | 0.0367 | 0.0161 | 0.0059 | 0.8404 | 0.2568 | 0.7169 | 34.9 | 8335.7218 | 38.66 | 9233.7824 | 50.11 |  |  | не виявл. |  |  | 100
30 | [23 empty] | 0
31 | [23 empty] | 0
* -прибор в ремонті
Начальник Криворізького ЛВУМГ Р.В.Матвієнко 1.08.2016р.
| Підрозділу підприємства, якому підпорядкована ХАЛ | [7 empty] | прізвище |  |  |  | підпис |  |  |  | дата
| Завідувач ХАЛ .2016р | [7 empty] | О.Г.Степанова 1.08.2016р.
| ХАЛ, де здійснювались аналізи газу | [7 empty] | прізвище |  |  |  | підпис |  |  |  | дата

## Додаток ШДО+Єккр)
ПАТ "УКРТРАНСГАЗ"
Філія УМГ"Харківтрансгаз"
Криворізьке ЛВУМГ
Додаток до Паспорту фізико-хімічних показників природного газу
переданого УМГ "ХАРКІВТРАНСГАЗ" Криворізьким ЛВУМГ по ГРС смт.Радушне,ГРС с.Кірове(Прогрес) ,ГРС с.Радіонівка( Аеропорт), ГРС с.Гейківка, ГРС 4 смт.Широке, ГРС с. Андріївка, ГРС с.Зелена Балка,ГРС с. Марфівка,ГРС с. Карпівка, ГРС с.Степове, ГРС 6 м. Кривий Ріг та прийнятого ПАТ Криворіжгаз, ПАТ Дніпропетровськгаз Дніпропетровська обл, ВАТ Кіровоградгаз Кіровоградська обл,
по магістральному газопрову ЄККР за період з 01.07.2016 по 31.07.2016 р.
Число місяця | Обсяг газу, переданого за добу, м3 | [10 empty] | Загальний обсяг газу, м3 | Теплота згоряння ниижа, (за поточну добу та середньозважене значення за місяць) МДж/м3
| ГРС смт Радушне | ГРС Кірове | ГРС с Родіонівка | ГРС с Гейківка | ГРС 4 смт Широке | ГРС с Андріївка | ГРС с Зелена Балка | ГРС Марфівка | ГРС с Карпівка | ГРС с Степове | ГРС 6 м Кривий Ріг
1 | 1729.36 | 562.54 | 2288.81 | 631.86 | 9359.02 | 1579.11 | 897.42 | 6042.56 | 967.41 | 218.69 | 828.28 | 25105.06 | 34.69
2 | 1757.28 | 560.32 | 2280.43 | 643.32 | 9685.99 | 1620.63 | 908.84 | 7718.06 | 999.61 | 219.92 | 418.09 | 26812.49 | 34.77
3 | 1797.19 | 540.78 | 2227.26 | 616.07 | 10796.09 | 1602.27 | 860.48 | 5504.31 | 987.89 | 234.94 | 675.63 | 25842.91
4 | 1770.37 | 555.8 | 2265.15 | 609.99 | 10335.67 | 1583.73 | 863.92 | 5770.94 | 954.04 | 205.69 | 604.98 | 25520.28 | 34.67
5 | 1835.06 | 561.23 | 2299.95 | 604.52 | 10556.64 | 1615.29 | 875.09 | 6264.49 | 1056.22 | 230.65 | 552.58 | 26451.72 | 34.57
6 | 1776.79 | 528.34 | 2251.76 | 612.46 | 10078.16 | 1587.74 | 829.77 | 6109.64 | 975.35 | 244.4 | 896.84 | 25891.25 | 34.54
7 | 1867.63 | 590.29 | 2456.63 | 633.4 | 10079.31 | 1641.98 | 944.21 | 6286.93 | 1049.27 | 217.3 | 1161.74 | 26928.69 | 34.48
8 | 1940.94 | 636.09 | 2395.39 | 646.62 | 10720.1 | 1679.7 | 935.04 | 6634.83 | 1097.42 | 269.03 | 643.16 | 27598.32 | 34.56
9 | 1904.07 | 590.84 | 2398.02 | 658.47 | 10167.76 | 1706.64 | 976.07 | 6759.48 | 1108.26 | 268.74 | 571.03 | 27109.38
10 | 1997.95 | 628.07 | 2473.67 | 671.22 | 12289.44 | 1712.58 | 931.1 | 6750.48 | 1145.26 | 252.17 | 506.78 | 29358.72
11 | 1890.12 | 594.1 | 2321.49 | 625.67 | 10488.91 | 1634.41 | 901.86 | 6591.37 | 1050.23 | 249.27 | 565.73 | 26913.16 | 34.46
12 | 1850.14 | 535.73 | 2199.46 | 670.3 | 10241.8 | 1622.24 | 862.88 | 6075.72 | 952.45 | 225.97 | 645.55 | 25882.24 | 34.57
13 | 1810.47 | 562.65 | 2178.37 | 653.05 | 9367.95 | 1630.79 | 861.99 | 6126.44 | 965.67 | 229.61 | 948.78 | 25335.77 | 34.56
14 | 1696.49 | 536.88 | 2140.69 | 651.95 | 8911.24 | 1640.33 | 841.17 | 6039.09 | 909.91 | 231.36 | 981.4 | 24580.51 | 34.64
15 | 1658.33 | 560.14 | 2112.99 | 604.17 | 8462.22 | 1648.59 | 819.64 | 5803.79 | 873.14 | 209.26 | 1163.12 | 23915.39 | 34.43
16 | 1687.93 | 549.06 | 2136.93 | 605.31 | 8437.99 | 1684.65 | 817.34 | 5835.56 | 885.37 | 204.91 | 466.26 | 23311.31
17 | 1667.05 | 517.62 | 2052.06 | 594.05 | 8650 | 1645.36 | 787.92 | 5853.21 | 840.48 | 183.3 | 857.82 | 23648.87
18 | 1568.39 | 499.68 | 2033.39 | 589.93 | 9768.36 | 1575.64 | 804.03 | 5516.91 | 819.83 | 201.56 | 962.61 | 24340.33 | 34.41
19 | 1811.52 | 589.45 | 2268.15 | 630.94 | 10684.57 | 1708.19 | 852.9 | 6341.47 | 950.19 | 237.77 | 1015.11 | 27090.26 | 34.45
20 | 1745.29 | 599.63 | 2242.85 | 611.09 | 9715.07 | 1700.02 | 842.82 | 5979.74 | 945.99 | 242.94 | 827.57 | 25453.01 | 34.13
21 | 1763.72 | 557.71 | 2260.6 | 587.75 | 10366.65 | 1676.18 | 839.43 | 6097.63 | 953.94 | 222.89 | 970.52 | 26297.02 | 34
22 | 1842.55 | 643.04 | 2350.65 | 593.07 | 10369.94 | 1726.64 | 907.11 | 6275.39 | 1044.53 | 250.58 | 1038.88 | 27042.38 | 34.32
23 | 1845.66 | 642.59 | 2332.21 | 596.84 | 10012.88 | 1729.33 | 872.25 | 6310.62 | 1067.27 | 255 | 492.47 | 26157.12
24 | 1838.79 | 588.6 | 2296.06 | 594.34 | 10815.02 | 1707.56 | 904.26 | 6246.7 | 1058.95 | 251.53 | 358.9 | 26660.71
25 | 1745.82 | 601.27 | 2213.47 | 561.89 | 10926.88 | 1688.8 | 842.29 | 6125.68 | 952.35 | 230.86 | 969.58 | 26858.89 | 34.93
26 | 1752.44 | 546.77 | 2203.01 | 638.81 | 10142.16 | 1669.24 | 833.8 | 5792.41 | 956.33 | 228.36 | 980.3 | 25743.63 | 34.97
27 | 1655.06 | 566.6 | 2160.15 | 611.1 | 9901.7 | 1695.18 | 847.88 | 5686.83 | 949.5 | 207.77 | 787.12 | 25068.89 | 34.97
28 | 1617.31 | 554.05 | 2148.31 | 579.41 | 9685.65 | 1206.55 | 827.72 | 5607.79 | 914.98 | 207.57 | 456.06 | 23805.4 | 34.98
29 | 1658.44 | 552.29 | 2139.65 | 556.02 | 8896.84 | 309.16 | 806.3 | 5562.67 | 943.44 | 210.8 | 912.96 | 22548.57 | 34.9
30 | 1777.45 | 547.32 | 2177.35 | 547.8 | 9047.86 | 462.95 | 831.28 | 5827.68 | 975.12 | 214.2 | 622.36 | 23031.37
31 | 1680.7 | 535.82 | 2099.86 | 549.6 | 9974.41 | 530.86 | 834.09 | 5667.72 | 920.49 | 208.29 | 762.75 | 23764.59
Загальний обсяг газу, м3 | 54940.31 | 17635.3 | 69404.77 | 18981.02 | 308936.28 | 47222.34 | 26760.9 | 189206.14 | 30270.89 | 7065.33 | 23644.96 | 794068.24 | 24.6177
31
| Начальник Криворізького ЛВУМГ | [7 empty] | Р.В.Матвієнко
| Керівник підрозділу підприємства |  |  |  | підпис |  |  |  | прізвище
| Начальник служби ГВ та М | [7 empty] | Ю.А.Байда
| Керівник служби, відповідальної за облік газу |  |  |  | підпис |  |  |  | прізвище