## Лист1
ПАТ "УКРТРАНСГАЗ"
Філія "УМГ"ХАРКІВТРАНСГАЗ"
Новопсковський п/м Сєвєродонецького ЛВУМГ
Вимірювальна хіміко-аналітична лабораторія
Свідоцтво про атестацію №Рь 417/2014 дійсне до 31.12.2018 р.
ПАСПОРТ ФІЗИКО-ХІМІЧНИХ ПОКАЗНИКІВ ПРИРОДНОГО ГАЗУ
переданого через ПВВГ "Союз" Новопсковського промислового майданчика Сєвєродонецького ЛВУМГ та прийнятого Первомайським ЛВУМГ
з газопроводу Уренгой - Новопсков - "Союз" за період з 01.07.2016 р. по 31.07.2016 р.
Число місяця | Компонентний склад, % мол. | [11 empty] | при 20°С; 101,325 кПа | [5 empty] | Температура точки роси вологи (Р=3.92 Мпа), ºС | Температура точки роси вуглеводнів, ºС | Маса механічних домішок, мг/м³ | Масова концентрація меркаптанової сірки, мг/м³ | Масова концентрація сірководню, мг/м³ | добовий обсяг газу ,м3
| метан C1 | етан C2 | пропан C3 | ізо-бутан i-C4 | н-бутан н C4 | нео-пентан нео-C5 | ізо-пентан i-C5 | н-пентан н-C5 | гексани та вищі C6+ | Кисень О2 | азот N2 | діоксид вуглецю CO2 | густина кг/м³ | теплота зоряння нижча МДж/м³ | теплота зоряння нижча кКал/м³ | Теплота згоряння вища МДж/м³ | Теплота згоряння вища кКал/м³ | число Воббе вище МДж/м³
1 | 94.8302 | 2.8341 | 0.9229 | 0.1482 | 0.1495 | 0.0008 | 0.0318 | 0.0225 | 0.0175 | 0.0079 | 0.814 | 0.2206 | 0.7094 | 34.61 | 8267 | 38.35 | 9160 | 49.97 | -16.5 |  |  |  |  | 44273553 | 100 | ОК
2 | 95.0963 | 2.6407 | 0.8755 | 0.1437 | 0.146 | 0.0038 | 0.0327 | 0.0232 | 0.0232 | 0.0072 | 0.8009 | 0.2068 | 0.7076 | 34.55 | 8252 | 38.28 | 9143 | 49.95 | -16.7 |  |  |  |  | 44611992 | 100 | ОК
3 | [23 empty] | 43576906 | 0
4 | 95.2552 | 2.5528 | 0.8476 | 0.133 | 0.1345 | 0.0033 | 0.0279 | 0.0199 | 0.009 | 0.0073 | 0.7978 | 0.2117 | 0.7058 | 34.47 | 8233 | 38.2 | 9124 | 49.9 | -13.2 |  |  |  |  | 43140050 | 100 | ОК
5 | 95.0468 | 2.6273 | 0.8895 | 0.1396 | 0.1444 | 0.0043 | 0.0295 | 0.0219 | 0.0218 | 0.0076 | 0.8393 | 0.228 | 0.7079 | 34.52 | 8245 | 38.26 | 9138 | 49.9 | -15.5 |  | відсутні |  |  | 43530280 | 100 | ОК
6 | 95.3454 | 2.4648 | 0.8303 | 0.1362 | 0.1395 | 0.0034 | 0.0295 | 0.0213 | 0.0174 | 0.0073 | 0.8031 | 0.2018 | 0.7054 | 34.46 | 8231 | 38.19 | 9122 | 49.9 | -13.2 |  |  |  |  | 43701116 | 100 | ОК
7 | 95.6667 | 2.2839 | 0.7536 | 0.1256 | 0.1259 | 0.0031 | 0.0281 | 0.0196 | 0.0148 | 0.0072 | 0.7933 | 0.1779 | 0.7026 | 34.36 | 8207 | 38.09 | 9098 | 49.86 | -16 |  |  |  |  | 43683330 | 99.9997
8 | 95.7167 | 2.2756 | 0.7473 | 0.1241 | 0.1253 | 0.0041 | 0.0277 | 0.0189 | 0.0141 | 0.0069 | 0.7688 | 0.1705 | 0.7022 | 34.36 | 8207 | 38.08 | 9095 | 49.87 | -15.8 |  |  |  |  | 43628844 | 100 | ОК
9 | [23 empty] | 43458784 | 0
10 | [23 empty] | 42701296 | 0
11 | 95.7772 | 2.2405 | 0.7296 | 0.1253 | 0.127 | 0.0034 | 0.0285 | 0.0199 | 0.0128 | 0.0069 | 0.7666 | 0.1623 | 0.7017 | 34.35 | 8204 | 38.07 | 9093 | 49.87 | -16 |  |  |  |  | 41317066 | 100 | ОК
12 | 95.842 | 2.1651 | 0.7062 | 0.1189 | 0.1216 | 0.0034 | 0.0273 | 0.0201 | 0.0178 | 0.007 | 0.802 | 0.1686 | 0.7011 | 34.3 | 8192 | 38.01 | 9079 | 49.82 | -16 |  |  |  |  | 37827426 | 100 | ОК
13 | 95.6024 | 2.3566 | 0.7633 | 0.127 | 0.129 | 0.0014 | 0.0287 | 0.0208 | 0.0128 | 0.0072 | 0.7759 | 0.1749 | 0.703 | 34.39 | 8214 | 38.11 | 9103 | 49.88 | -16.5 |  |  |  |  | 36199468 | 100 | ОК
14 | 95.447 | 2.3902 | 0.7976 | 0.1336 | 0.1398 | 0.0025 | 0.0316 | 0.0232 | 0.0193 | 0.0079 | 0.8139 | 0.1934 | 0.7047 | 34.43 | 8224 | 38.15 | 9112 | 49.88 | -15.3 |  |  |  |  | 37285188 | 100 | ОК
15 | 95.5524 | 2.3463 | 0.7417 | 0.1146 | 0.1171 | 0.0042 | 0.0269 | 0.0196 | 0.0151 | 0.007 | 0.8502 | 0.2049 | 0.7031 | 34.32 | 8197 | 38.04 | 9086 | 49.79 | -13.6 |  |  |  |  | 37377808 | 100 | ОК
16 | [23 empty] | 37160044 | 0
17 | [23 empty] | 36322498 | 0
18 | 95.5941 | 2.3067 | 0.7508 | 0.1206 | 0.1227 | 0.0019 | 0.0271 | 0.02 | 0.0175 | 0.0072 | 0.8258 | 0.2056 | 0.703 | 34.34 | 8202 | 38.05 | 9088 | 49.81 | -13.6 |  |  |  |  | 11015578.5 | 100 | ОК
19 | [23 empty] | 0 | 0
20 | [23 empty] | 0 | 0
21 | [23 empty] | 0 | 0
22 | [23 empty] | 0 | 0
23 | [23 empty] | 2379500.5 | 0
24 | [23 empty] | 0 | 0
25 | [23 empty] | 26981412 | 0
26 | 95.7533 | 2.2427 | 0.7216 | 0.1203 | 0.1218 | 0.0002 | 0.0275 | 0.0191 | 0.0186 | 0.0071 | 0.798 | 0.1698 | 0.7017 | 34.32 | 8197 | 38.04 | 9086 | 49.84 | -12.8 |  |  |  |  | 24443427.8 | 100 | ОК
27 | 95.7016 | 2.2671 | 0.7389 | 0.1229 | 0.1215 | 0.0013 | 0.0306 | 0.0206 | 0.0232 | 0.0078 | 0.7875 | 0.177 | 0.7024 | 34.35 | 8204 | 38.07 | 9093 | 49.86 | -13 |  | відсутні |  |  | 22257434 | 100 | ОК
28 | 95.3226 | 2.4494 | 0.8131 | 0.1299 | 0.1311 | 0.0013 | 0.0307 | 0.0214 | 0.0179 | 0.0092 | 0.8433 | 0.2301 | 0.7054 | 34.41 | 8219 | 38.13 | 9119 | 49.83 | -15.3 |  |  |  |  | 22482708 | 100 | ОК
29 | 95.285 | 2.4783 | 0.8261 | 0.1328 | 0.1348 | 0.001 | 0.0304 | 0.0216 | 0.0187 | 0.0086 | 0.8351 | 0.2276 | 0.7058 | 34.43 | 8224 | 38.16 | 9114 | 49.85 | -15.5 |  |  |  |  | 22302562 | 100 | ОК
30 | [23 empty] | 21867422 | 0
31 | [23 empty] | 21665602 | 0
сумарне значення за місяць, м3 | [23 empty] | 875191295.8 | 0
| Начальник ВТС Новопсковського промислового майданчика .2016р | [8 empty] | М.А.Шморгун | [6 empty] | 01.08.2016р.
| Підрозділу підприємства, якому підпорядкована ХАЛ | [8 empty] | прізвище |  |  |  | підпис |  |  |  | дата
| Керівник Новопсковської ВХАЛ .2016р | [8 empty] | Т.О.Гоцанюк | [6 empty] | 01.08.2016р.
| ХАЛ, де здійснювались аналізи газу | [8 empty] | прізвище |  |  |  | підпис |  |  |  | дата
| Начальник служби ГВ та М | [8 empty] | В.С.Ісаєв | [6 empty] | 01.08.2016р.
| Керівник служби, відповідальної за облік газу | [8 empty] | прізвище |  |  |  | підпис |  |  |  | дата