## Паспорт
ПАТ "УКРТРАНСГАЗ"
Філія "УМГ"ХАРКІВТРАНСГАЗ"
Сєвєродонецьке ЛВУМГ
Вимірювальна хіміко-аналітична лабораторія
Свідоцтво про атестацію № РЬ 089/2014 дійсне до 06.06.2017 р.
ПАСПОРТ ФІЗИКО-ХІМІЧНИХ ПОКАЗНИКІВ ПРИРОДНОГО ГАЗУ
переданого Сєвєродонецьким ЛВУМГ та прийнятого ПАТ "Луганськгаз" по ГРС Кремінна
з газопроводу Краснопопівка -Рубіжне за період з 01.07.2016р. по 31.07.2016р.
Число місяця | Компонентний склад , % мол. | [11 empty] | Фізико-хімічні показники газу, при 20 ºС, 101,325 кПа | [5 empty] | Температура точки роси вологи (Р = 3.92 МПа) | Температура точки роси вуглеводів, ºС | Маса механічних домішок, г/100м3 | Масова концентрація меркаптанової сірки, г/м3 | Масова концентрація сірководню, г/м3
| метан C₁ | етан C₂ | пропан С₃ | ізо-бутан i-C₄ | н-бутан н C₄ | нео-пентан нео-C₅ | ізо-пентан i-C₅ | н-пентан н-C₅ | гексани та вищі C₆+ | Кисень О₂ | азот N₂ | діоксид вуглецю CO₂ | Густина, кг/м3 | Теплота згоряння нижча, МДж/м3(кВт⋅год/м3) | Теплота зоряння нижча кКал/м³ | Теплота згоряння вища, МДж/м3 (кВт⋅год/м3) | Теплота згоряння вища кКал/м³ | Число Воббе вище, МДж/м3 (кВт⋅год/м3)
1 | [23 empty] | 0
2 | [23 empty] | 0
3 | [23 empty] | 0
4 | [23 empty] | 0
5 | [23 empty] | 0
6 | [23 empty] | 0
7 | 92.1784 | 3.8235 | 0.9421 | 0.1204 | 0.2052 | 0.0047 | 0.074 | 0.0663 | 0.1769 | 0.0085 | 1.9808 | 0.4192 | 0.7308 | 34.74 | 8299 | 38.47 | 9189 | 49.93 | -7.2 | -5.9 |  |  |  | 100
8 | [23 empty] | 0
9 | [23 empty] | 0
10 | [23 empty] | 0
11 | [23 empty] | 0
12 | [23 empty] | 0
13 | [23 empty] | 0
14 | [23 empty] | 0
15 | [23 empty] | 0
16 | [23 empty] | 0
17 | [23 empty] | 0
18 | 88.2665 | 4.2039 | 2.1735 | 0.2714 | 0.6252 | 0.0038 | 0.168 | 0.1566 | 0.1809 | 0.0089 | 2.689 | 1.2523 | 0.775 | 35.61 | 8505 | 39.38 | 9405 | 49.08 |  |  | відс. | 0.005 | 0.0002 | 100
19 | [23 empty] | 0
20 | [23 empty] | 0
21 | [23 empty] | 0
22 | [23 empty] | 0
23 | [23 empty] | 0
24 | [23 empty] | 0
25 | [23 empty] | 0
26 | [23 empty] | 0
27 | [23 empty] | 0
28 | [23 empty] | 0
29 | [23 empty] | 0
30 | [23 empty] | 0
31 | [23 empty] | 0
| Начальник Сєвєродонецького ЛВУМГ | [12 empty] | Ю.О.Головко | [6 empty] | 2016-07-31
|  | Підрозділу підприємства, якому підпорядкована ВХАЛ | [8 empty] | підпис |  |  | прізвище | [7 empty] | дата
| Інженер ВХАЛ | [12 empty] | М.О.Єрьоменко | [6 empty] | 2016-07-31
|  | ВХАЛ, де здійснювались аналізи газу | [8 empty] | підпис |  |  | прізвище | [7 empty] | дата

## Додаток
ПАТ "УКРТРАНСГАЗ"
Філія "УМГ"ХАРКІВТРАНСГАЗ"
Сєвєродонецьке ЛВУМГ
Додаток до Паспорту фізико-хімічних показників природного газу
переданого Сєвєродонецьким ЛВУМГ та прийнятого ПАТ "Луганськгаз" по ГРС Кремінна
з газопроводу Краснопопівка -Рубіжне за період з 01.07.2016р. по 31.07.2016р.
Число місяця | Обсяг газу, переданого за добу, м3 |  |  |  |  | Загальний обсяг газу, м3 | Теплота згоряння ниижа, (за поточну добу та середньозважене значення за місяць) МДж/м3
ГРС Кремінна
1 | 3570.07 |  |  |  |  | 3570.07 | 34.61 | Если в первом числе месяца у нас не было измерения ФХП, то в X15 вводим последнее значение Теплоты сгорания низшей вручную из прошлого месяца!
2 | 3623.5 |  |  |  |  | 3623.5 | 34.61
3 | 3603.61 |  |  |  |  | 3603.61 | 34.61
4 | 3495.54 |  |  |  |  | 3495.54 | 34.61
5 | 3577.83 |  |  |  |  | 3577.83 | 34.61
6 | 3561.48 |  |  |  |  | 3561.48 | 34.61
7 | 3858.13 |  |  |  |  | 3858.13 | 34.74
8 | 3582.43 |  |  |  |  | 3582.43 | 34.74
9 | 3711.77 |  |  |  |  | 3711.77 | 34.74
10 | 3833.54 |  |  |  |  | 3833.54 | 34.74
11 | 3934.51 |  |  |  |  | 3934.51 | 34.74
12 | 3634.74 |  |  |  |  | 3634.74 | 34.74
13 | 3677.46 |  |  |  |  | 3677.46 | 34.74
14 | 3797.47 |  |  |  |  | 3797.47 | 34.74
15 | 3692.95 |  |  |  |  | 3692.95 | 34.74
16 | 3277.09 |  |  |  |  | 3277.09 | 34.74
17 | 3299.18 |  |  |  |  | 3299.18 | 34.74
18 | 3535.52 |  |  |  |  | 3535.52 | 35.61
19 | 3525.44 |  |  |  |  | 3525.44 | 35.61
20 | 3892 |  |  |  |  | 3892 | 35.61
21 | 3857.03 |  |  |  |  | 3857.03 | 35.61
22 | 3942.67 |  |  |  |  | 3942.67 | 35.61
23 | 3899.62 |  |  |  |  | 3899.62 | 35.61
24 | 4129.1 |  |  |  |  | 4129.1 | 35.61
25 | 4121.55 |  |  |  |  | 4121.55 | 35.61
26 | 4033.06 |  |  |  |  | 4033.06 | 35.61
27 | 3927.21 |  |  |  |  | 3927.21 | 35.61
28 | 3964.52 |  |  |  |  | 3964.52 | 35.61
29 | 3648.81 |  |  |  |  | 3648.81 | 35.61
30 | 3541.77 |  |  |  |  | 3541.77 | 35.61
31 | 3506 |  |  |  |  | 3506 | 35.61
Загальний обсяг газу, м3 | 115255.6 |  |  |  |  | 115255.6 | 35.1199 | Столбец X не трогать, данные пересчитываются и переносятся из Паспорта!
31
| Начальник Сєвєродонецького ЛВУМГ |  | Головко Ю.О. |  | 01.08.2016р.
|  | Керівник підрозділу підприємства | прізвище | підпис | дата
| Начальник служби ГВ та М |  | Ісаєв В.С. |  | 01.08.2016р.
|  | Керівник служби, відповідальної за облік газу | прізвище | підпис | дата