## Паспорт
ПАТ "УКРТРАНСГАЗ"
Філія "УМГ"ХАРКІВТРАНСГАЗ"
Сєвєродонецьке ЛВУМГ
Вимірювальна хіміко-аналітична лабораторія
Свідоцтво про атестацію № РЬ 089/2014 дійсне до 06.06.2017 р.
ПАСПОРТ ФІЗИКО-ХІМІЧНИХ ПОКАЗНИКІВ ПРИРОДНОГО ГАЗУ
переданого Сєвєродонецьким ЛВУМГ та прийнятого ПАТ "Луганськгаз" по ГРС Новоайдар,Михайлюки, Суворова, Розквіт,Червоний Жовтень.
з газопроводу Краснодарський край -Серпухов за період з 01.07.2016р. по 31.07.2016р.
Число місяця | Компонентний склад , % мол. | [11 empty] | Фізико-хімічні показники газу, при 20 ºС, 101,325 кПа | [5 empty] | Температура точки роси вологи (Р = 3.92 МПа) | Температура точки роси вуглеводів, ºС | Маса механічних домішок, г/100м3 | Масова концентрація меркаптанової сірки, г/м3 | Масова концентрація сірководню, г/м3
| метан C₁ | етан C₂ | пропан С₃ | ізо-бутан i-C₄ | н-бутан н C₄ | нео-пентан нео-C₅ | ізо-пентан i-C₅ | н-пентан н-C₅ | гексани та вищі C₆+ | Кисень О₂ | азот N₂ | діоксид вуглецю CO₂ | Густина, кг/м3 | Теплота згоряння нижча, МДж/м3(кВт⋅год/м3) | Теплота зоряння нижча кКал/м³ | Теплота згоряння вища, МДж/м3 (кВт⋅год/м3) | Теплота згоряння вища кКал/м³ | Число Воббе вище, МДж/м3 (кВт⋅год/м3)
1 | [23 empty] | 0
2 | [23 empty] | 0
3 | [23 empty] | 0
4
5
6 | 91.6227 | 3.6541 | 1.0271 | 0.1254 | 0.2079 | 0.0077 | 0.0543 | 0.0435 | 0.07 | 0.0115 | 2.4208 | 0.755 | 0.733 | 34.31 | 8195 | 38 | 9076 | 48.71 |  |  | відс. | 0.006 | 0.0001 | 100
7
8 | [23 empty] | 0
9
10
11
12 | [23 empty] | 0
13
14
15
16
17
18 | [23 empty] | 0
19 | [23 empty] | 0
20
21
22 | [23 empty] | 0
23
24
25 | [23 empty] | 0
26 | 92.4359 | 4.1327 | 0.9708 | 0.1281 | 0.2104 | 0.0063 | 0.0798 | 0.0629 | 0.0997 | 0.0088 | 1.5618 | 0.3028 | 0.7276 | 34.93 | 8344 | 38.68 | 9239 | 49.77 | -7.8 | -6.3 |  |  |  | 100
27
28
29
30
31
| Начальник Сєвєродонецького ЛВУМГ | [12 empty] | Ю.О.Головко | [6 empty] | 2016-07-31
|  | Підрозділу підприємства, якому підпорядкована ВХАЛ | [8 empty] | підпис |  |  | прізвище | [7 empty] | дата
| Інженер ВХАЛ | [12 empty] | М.О.Єрьоменко | [6 empty] | 2016-07-31
|  | ВХАЛ, де здійснювались аналізи газу | [8 empty] | підпис |  |  | прізвище | [7 empty] | дата

## Додаток
ПАТ "УКРТРАНСГАЗ"
Філія "УМГ"ХАРКІВТРАНСГАЗ"
Сєвєродонецьке ЛВУМГ
Додаток до Паспорту фізико-хімічних показників природного газу
переданого Сєвєродонецьким ЛВУМГ та прийнятого ПАТ "Луганськгаз" по ГРС Новоайдар,Михайлюки, Суворова, Розквіт,Червоний Жовтень.
з газопроводу Краснодарський край -Серпухов за період з 01.07.2016р. по 31.07.2016р.
Число місяця | Обсяг газу, переданого за добу, м3 | [7 empty] | Загальний обсяг газу, м3 | Теплота згоряння ниижа, (за поточну добу та середньозважене значення за місяць) МДж/м3
| ГРС Новоайдар | ГРС Михайлюки | ГРС Суворова | ГРС Розквіт | ГРС Червоний Жовтень
1 | 5017.41 | 0 | 1714.38 | 777.39 | 0 |  |  |  | 7509.18 | 34 | Если в первом числе месяца у нас не было измерения ФХП, то в X15 вводим последнее значение Теплоты сгорания низшей вручную из прошлого месяца!
2 | 5149.98 | 0 | 1644.55 | 774.03 | 0 |  |  |  | 7568.56 | 34
3 | 5240.97 | 0 | 1612.35 | 767.74 | 0 |  |  |  | 7621.06 | 34
4 | 4659.87 | 0 | 1678.98 | 755.53 | 9.55 |  |  |  | 7103.93 | 34
5 | 5587.02 | 0 | 1788.98 | 799.73 | 85.32 |  |  |  | 8261.05 | 34
6 | 5158.64 | 0 | 1796.24 | 799.86 | 69.26 |  |  |  | 7824 | 34.31
7 | 5235.24 | 0 | 1691.72 | 759.19 | 105.69 |  |  |  | 7791.84 | 34.31
8 | 5414.37 | 0 | 1823.33 | 812.52 | 74.77 |  |  |  | 8124.99 | 34.31
9 | 5712.35 | 0 | 1795.92 | 802.97 | 193.31 |  |  |  | 8504.55 | 34.31
10 | 5671.05 | 0 | 1880.27 | 803.79 | 201.4 |  |  |  | 8556.51 | 34.31
11 | 5371.66 | 0 | 1806.66 | 792.25 | 525.91 |  |  |  | 8496.48 | 34.31
12 | 5126.16 | 0 | 1657.24 | 744.42 | 625.13 |  |  |  | 8152.95 | 34.31
13 | 4966.53 | 0 | 1744.27 | 138.53 | 621.53 |  |  |  | 7470.86 | 34.31
14 | 5088.41 | 0 | 1748.35 | 974.1 | 654.62 |  |  |  | 8465.48 | 34.31
15 | 5074.03 | 0 | 1760.37 | 696.05 | 608.53 |  |  |  | 8138.98 | 34.31
16 | 4812.66 | 0 | 1594.96 | 718.52 | 604.54 |  |  |  | 7730.68 | 34.31
17 | 5041.46 | 0 | 1646.38 | 698.36 | 549.43 |  |  |  | 7935.63 | 34.31
18 | 4756.79 | 0 | 1698 * | 712.34 | 504.08 |  |  |  | 7671.31 | 34.31
19 | 5288.15 | 0 | 1749.77 | 738.14 | 675.96 |  |  |  | 8452.02 | 34.31
20 | 5630.85 | 0 | 1907.94 | 783.15 | 652.33 |  |  |  | 8974.27 | 34.31
21 | 5257.82 | 0 | 1945.17 | 773.68 | 632.94 |  |  |  | 8609.61 | 34.31
22 | 7012.9 | 0 | 1944.1 | 781.43 | 718.1 |  |  |  | 10456.53 | 34.31
23 | 6811.1 | 0 | 1827.57 | 780.33 | 733.77 |  |  |  | 10152.77 | 34.31
24 | 7255.73 | 0 | 1910.57 | 794.93 | 695.39 |  |  |  | 10656.62 | 34.31
25 | 7012.47 | 0 | 1945.11 | 800.37 | 691.5 |  |  |  | 10449.45 | 34.31
26 | 7893.84 | 0 | 2000.98 | 774.58 | 631.76 |  |  |  | 11301.16 | 34.93
27 | 7399.34 | 0 | 1955.31 | 756.86 | 608.01 |  |  |  | 10719.52 | 34.93
28 | 7098.28 | 0 | 2134.01 | 757.19 | 548.72 |  |  |  | 10538.2 | 34.93
29 | 6779.68 | 0 | 1720.93 | 733.98 | 569.08 |  |  |  | 9803.67 | 34.93
30 | 7818.6 | 0 | 1725.19 | 741.38 | 556.81 |  |  |  | 10841.98 | 34.93
31 | 9210.23 | 755 * | 1785.16 | 744.59 | 515.2 |  |  |  | 13010.18 | 34.93
Загальний обсяг газу, м3 | 183553.59 | 755 | 55635 | 23287.93 | 13662.64 |  |  |  | 276894.02 | 34.4156 | Столбец X не трогать, данные пересчитываются и переносятся из Паспорта!
* - перерахунок обсягів згідно акту
| Начальник Сєвєродонецького ЛВУМГ |  |  |  |  | Головко Ю.О. |  | 01.08.2016р.
|  | Керівник підрозділу підприємства |  |  |  | прізвище | підпис | дата
| Начальник служби ГВ та М |  |  |  |  | Ісаєв В.С. |  | 01.08.2016р.
|  | Керівник служби, відповідальної за облік газу |  |  |  | прізвище | підпис | дата