## Паспорт
ПАТ "УКРТРАНСГАЗ"
Філія "УМГ"ХАРКІВТРАНСГАЗ"
Сєвєродонецьке ЛВУМГ
Вимірювальна хіміко-аналітична лабораторія
Свідоцтво про атестацію № РЬ 089/2014 дійсне до 06.06.2017 р.
ПАСПОРТ ФІЗИКО-ХІМІЧНИХ ПОКАЗНИКІВ ПРИРОДНОГО ГАЗУ
переданого Сєвєродонецьким ЛВУМГ та прийнятого ПрАТ "Сєвєродонецьке об'єднання Азот" по ГРС Сєвєродонецьк
з газопроводу Луганськ-Лисичанськ-Рубіжне за період з 01.07.2016р. по 31.07.2016р.
Число місяця | Компонентний склад , % мол. | [11 empty] | Фізико-хімічні показники газу, при 20 ºС, 101,325 кПа | [5 empty] | Температура точки роси вологи (Р = 3.92 МПа) | Температура точки роси вуглеводів, ºС | Маса механічних домішок, г/100м3 | Масова концентрація меркаптанової сірки, г/м3 | Масова концентрація сірководню, г/м3
| метан C₁ | етан C₂ | пропан С₃ | ізо-бутан i-C₄ | н-бутан н C₄ | нео-пентан нео-C₅ | ізо-пентан i-C₅ | н-пентан н-C₅ | гексани та вищі C₆+ | Кисень О₂ | азот N₂ | діоксид вуглецю CO₂ | Густина, кг/м3 | Теплота згоряння нижча, МДж/м3(кВт⋅год/м3) | Теплота зоряння нижча кКал/м³ | Теплота згоряння вища, МДж/м3 (кВт⋅год/м3) | Теплота згоряння вища кКал/м³ | Число Воббе вище, МДж/м3 (кВт⋅год/м3)
1 | [23 empty] | 0
2 | [23 empty] | 0
3 | [23 empty] | 0
4 | 92.4084 | 4.1276 | 0.9795 | 0.1311 | 0.2166 | 0.0093 | 0.0743 | 0.0591 | 0.1128 | 0.0093 | 1.58 | 0.292 | 0.728 | 34.95 | 8348 | 38.7 | 9244 | 49.78 | -7.5 | -6.3 | відс. | 0.006 | 0.0001 | 100 | ОК
5 | [23 empty] | 0
6 | [23 empty] | 0
7 | [23 empty] | 0
8 | [23 empty] | 0
9 | [23 empty] | 0
10 | [23 empty] | 0
11 | [23 empty] | 0
12 | 92.1791 | 4.082 | 0.9899 | 0.1322 | 0.2196 | 0.0077 | 0.076 | 0.0609 | 0.1319 | 0.0096 | 1.7144 | 0.3967 | 0.7305 | 34.9 | 8335 | 38.64 | 9229 | 49.62 | [5 empty] | 100 | ОК
13 | [23 empty] | 0
14 | [23 empty] | 0
15 | [23 empty] | 0
16 | [23 empty] | 0
17 | [23 empty] | 0
18 | [23 empty] | 0
19 | [23 empty] | 0
20 | [23 empty] | 0
21 | 88.0267 | 2.9849 | 1.3809 | 0.204 | 0.3636 | 0.0028 | 0.1228 | 0.0952 | 0.0935 | 0.0107 | 3.6658 | 3.0489 | 0.7737 | 33.47 | 7994 | 37.05 | 8849 | 46.23 | [5 empty] | 99.9998
22 | [23 empty] | 0
23 | [23 empty] | 0
24 | [23 empty] | 0
25 | [23 empty] | 0
26 | [23 empty] | 0
27 | 87.9723 | 3.1404 | 1.486 | 0.2173 | 0.3968 | 0.004 | 0.1158 | 0.0943 | 0.1153 | 0.01 | 3.7304 | 2.7174 | 0.7736 | 33.71 | 8052 | 37.33 | 8912 | 46.56 | -8.5 | -7.1 |  |  |  | 100 | ОК
28 | [23 empty] | 0
29 | [23 empty] | 0
30 | [23 empty] | 0
31 | [23 empty] | 0
| Начальник Сєвєродонецького ЛВУМГ | [12 empty] | Ю.О.Головко | [6 empty] | 2016-07-31
|  | Підрозділу підприємства, якому підпорядкована ВХАЛ | [8 empty] | підпис |  |  | прізвище | [7 empty] | дата
| Інженер ВХАЛ | [12 empty] | М.О.Єрьоменко | [6 empty] | 2016-07-31
|  | ВХАЛ, де здійснювались аналізи газу | [8 empty] | підпис |  |  | прізвище | [7 empty] | дата

## Додаток
ПАТ "УКРТРАНСГАЗ"
Філія "УМГ"ХАРКІВТРАНСГАЗ"
Сєвєродонецьке ЛВУМГ
Додаток до Паспорту фізико-хімічних показників природного газу
переданого Сєвєродонецьким ЛВУМГ та прийнятого ПрАТ "Сєвєродонецьке об'єднання Азот" по ГРС Сєвєродонецьк
з газопроводу Луганськ-Лисичанськ-Рубіжне за період з 01.07.2016р. по 31.07.2016р.
Число місяця | Обсяг газу, переданого за добу, м3 |  |  |  |  | Загальний обсяг газу, м3 | Теплота згоряння ниижа, (за поточну добу та середньозважене значення за місяць) МДж/м3
| ГРС Сєвєродонецьк СХК-2 | ГРС Сєвєродонецьк СХК-3
1 | 0 | 0 |  |  |  | 0 | 34.95 | Если в первом числе месяца у нас не было измерения ФХП, то в X15 вводим последнее значение Теплоты сгорания низшей вручную из прошлого месяца!
2 | 0 | 0 |  |  |  | 0 | 34.95
3 | 0 | 0 |  |  |  | 0 | 34.95
4 | 0 | 0 |  |  |  | 0 | 34.95
5 | 0 | 0 |  |  |  | 0 | 34.95
6 | 0 | 0 |  |  |  | 0 | 34.95
7 | 0 | 0 |  |  |  | 0 | 34.95
8 | 0 | 0 |  |  |  | 0 | 34.95
9 | 0 | 0 |  |  |  | 0 | 34.95
10 | 0 | 0 |  |  |  | 0 | 34.95
11 | 0 | 0 |  |  |  | 0 | 34.95
12 | 0 | 0 |  |  |  | 0 | 34.9
13 | 0 | 0 |  |  |  | 0 | 34.9
14 | 0 | 0 |  |  |  | 0 | 34.9
15 | 0 | 0 |  |  |  | 0 | 34.9
16 | 0 | 0 |  |  |  | 0 | 34.9
17 | 0 | 0 |  |  |  | 0 | 34.9
18 | 0 | 0 |  |  |  | 0 | 34.9
19 | 0 | 0 |  |  |  | 0 | 34.9
20 | 0 | 0 |  |  |  | 0 | 34.9
21 | 0 | 0 |  |  |  | 0 | 33.47
22 | 0 | 0 |  |  |  | 0 | 33.47
23 | 0 | 0 |  |  |  | 0 | 33.47
24 | 0 | 0 |  |  |  | 0 | 33.47
25 | 0 | 0 |  |  |  | 0 | 33.47
26 | 0 | 0 |  |  |  | 0 | 33.47
27 | 0 | 0 |  |  |  | 0 | 33.71
28 | 0 | 0 |  |  |  | 0 | 33.71
29 | 0 | 0 |  |  |  | 0 | 33.71
30 | 0 | 0 |  |  |  | 0 | 33.71
31 | 0 | 0 |  |  |  | 0 | 33.71
Загальний обсяг газу, м3 | 0 | 0 |  |  |  | 0 | #DIV/0! | Столбец X не трогать, данные пересчитываются и переносятся из Паспорта!
31
| Начальник Сєвєродонецького ЛВУМГ |  | Головко Ю.О. |  | 01.08.2016р.
|  | Керівник підрозділу підприємства | прізвище | підпис | дата
| Начальник служби ГВ та М |  | Ісаєв В.С. |  | 01.08.2016р.
|  | Керівник служби, відповідальної за облік газу | прізвище | підпис | дата