## Паспорт
ПАТ "УКРТРАНСГАЗ"
Філія "УМГ"ХАРКІВТРАНСГАЗ"
Сєвєродонецьке ЛВУМГ
Вимірювальна хіміко-аналітична лабораторія
Свідоцтво про атестацію № РЬ 089/2014 дійсне до 06.06.2017 р.
ПАСПОРТ ФІЗИКО-ХІМІЧНИХ ПОКАЗНИКІВ ПРИРОДНОГО ГАЗУ
переданого Сєвєродонецьким ЛВУМГ та прийнятого ПАТ "Рубіжанський картонно-тарний комбінат" по ГРС Рубіжне
з газопроводу Луганськ-Лисичанськ-Рубіжне за період з 01.07.2016р. по 31.07.2016р.
Число місяця | Компонентний склад , % мол. | [11 empty] | Фізико-хімічні показники газу, при 20 ºС, 101,325 кПа | [5 empty] | Температура точки роси вологи (Р = 3.92 МПа) | Температура точки роси вуглеводів, ºС | Маса механічних домішок, г/100м3 | Масова концентрація меркаптанової сірки, г/м3 | Масова концентрація сірководню, г/м3
| метан C₁ | етан C₂ | пропан С₃ | ізо-бутан i-C₄ | н-бутан н C₄ | нео-пентан нео-C₅ | ізо-пентан i-C₅ | н-пентан н-C₅ | гексани та вищі C₆+ | Кисень О₂ | азот N₂ | діоксид вуглецю CO₂ | Густина, кг/м3 | Теплота згоряння нижча, МДж/м3(кВт⋅год/м3) | Теплота зоряння нижча кКал/м³ | Теплота згоряння вища, МДж/м3 (кВт⋅год/м3) | Теплота згоряння вища кКал/м³ | Число Воббе вище, МДж/м3 (кВт⋅год/м3)
1 | [12 empty] | 0.7325 | [10 empty] | 0
2 | [12 empty] | 0.7323 | [10 empty] | 0
3 | [12 empty] | 0.7323 | [10 empty] | 0
4 | [12 empty] | 0.7322 | [10 empty] | 0
5 | [12 empty] | 0.7323 | [10 empty] | 0
6 | [12 empty] | 0.7324 | [10 empty] | 0
7 | 92.4918 | 3.9901 | 0.9921 | 0.1251 | 0.2138 | 0.0147 | 0.0644 | 0.0538 | 0.1136 | 0.0098 | 1.6172 | 0.3136 | 0.732 | 34.89 | 8333 | 38.63 | 9227 | 49.71 | -7.8 | -6.2 |  |  |  | 100
8 | [12 empty] | 0.7321 | [10 empty] | 0
9 | [12 empty] | 0.7321 | [10 empty] | 0
10 | [12 empty] | 0.7323 | [10 empty] | 0
11 | [12 empty] | 0.7322 | [10 empty] | 0
12 | [12 empty] | 0.7329 | [10 empty] | 0
13 | [12 empty] | 0.7651 | [10 empty] | 0
14 | [12 empty] | 0.7714 | [10 empty] | 0
15 | [12 empty] | 0.7723 | [10 empty] | 0
16 | [12 empty] | 0.7732 | [10 empty] | 0
17 | [12 empty] | 0.7737 | [10 empty] | 0
18 | 88.4056 | 3.8106 | 1.877 | 0.2278 | 0.5243 | 0.0034 | 0.1489 | 0.1347 | 0.1686 | 0.0105 | 3.3364 | 1.3522 | 0.7743 | 34.93 | 8342 | 38.64 | 9229 | 48.33 |  |  | відс. | 0.006 | 0.0001 | 100
19 | [12 empty] | 0.7746 | [10 empty] | 0
20 | [12 empty] | 0.7732 | [10 empty] | 0
21 | [12 empty] | 0.7724 | [10 empty] | 0
22 | [12 empty] | 0.7725 | [10 empty] | 0
23 | [12 empty] | 0.7703 | [10 empty] | 0
24 | [12 empty] | 0.7705 | [10 empty] | 0
25 | [12 empty] | 0.7701 | [10 empty] | 0
26 | [12 empty] | 0.7702 | [10 empty] | 0
27 | [12 empty] | 0.7707 | [10 empty] | 0
28 | [12 empty] | 0.7703 | [10 empty] | 0
29 | [12 empty] | 0.7709 | [10 empty] | 0
30 | [12 empty] | 0.771 | [10 empty] | 0
31 | [12 empty] | 0.7713 | [10 empty] | 0
| Начальник Сєвєродонецького ЛВУМГ | [12 empty] | Ю.О. Головко | [6 empty] | 2016-07-31
|  | Підрозділу підприємства, якому підпорядкована ВХАЛ | [8 empty] | підпис |  |  | прізвище | [7 empty] | дата
| Інженер ВХАЛ | [12 empty] | М.О.Єрьоменко | [6 empty] | 2016-07-31
|  | ВХАЛ, де здійснювались аналізи газу | [8 empty] | підпис |  |  | прізвище | [7 empty] | дата
- червоним виділено Зразок для введення своїх даних

## Додаток
ПАТ "УКРТРАНСГАЗ"
Філія УМГ"ХАРКІВТРАНСГАЗ"
Сєвєродонецьке ЛВУМГ
Додаток до Паспорту фізико-хімічних показників природного газу
переданого Сєвєродонецьким ЛВУМГ та прийнятого ПАТ "Рубіжанський картонно-тарний комбінат" по ГРС Рубіжне
з газопроводу Луганськ-Лисичанськ-Рубіжне за період з 01.07.2016р. по 31.07.2016р.
Число місяця | Обсяг газу, переданого за добу, м3 |  |  |  |  | Загальний обсяг газу, м3 | Теплота згоряння ниижа, (за поточну добу та середньозважене значення за місяць) МДж/м3
ГРС Рубіжне КТК
1 | 144801.41 |  |  |  |  | 144801.41 | 34.92 | Если в первом числе месяца у нас не было измерения ФХП, то в X15 вводим последнее значение Теплоты сгорания низшей вручную из прошлого месяца!
2 | 126612.31 |  |  |  |  | 126612.31 | 34.92
3 | 129720.84 |  |  |  |  | 129720.84 | 34.92
4 | 124820.4 |  |  |  |  | 124820.4 | 34.92
5 | 123365.88 |  |  |  |  | 123365.88 | 34.92
6 | 146366.64 |  |  |  |  | 146366.64 | 34.92
7 | 101745.39 |  |  |  |  | 101745.39 | 34.89
8 | 151728.69 |  |  |  |  | 151728.69 | 34.89
9 | 154415.05 |  |  |  |  | 154415.05 | 34.89
10 | 149164.64 |  |  |  |  | 149164.64 | 34.89
11 | 84340.59 |  |  |  |  | 84340.59 | 34.89
12 | 132481.59 |  |  |  |  | 132481.59 | 34.89
13 | 139211.92 |  |  |  |  | 139211.92 | 34.89
14 | 115920.38 |  |  |  |  | 115920.38 | 34.89
15 | 98222.2 |  |  |  |  | 98222.2 | 34.89
16 | 141132.23 |  |  |  |  | 141132.23 | 34.89
17 | 152133.14 |  |  |  |  | 152133.14 | 34.89
18 | 155275.45 |  |  |  |  | 155275.45 | 34.93
19 | 159090.2 |  |  |  |  | 159090.2 | 34.93
20 | 149692.83 |  |  |  |  | 149692.83 | 34.93
21 | 145896.06 |  |  |  |  | 145896.06 | 34.93
22 | 140179.17 |  |  |  |  | 140179.17 | 34.93
23 | 75526.52 |  |  |  |  | 75526.52 | 34.93
24 | 83342.52 |  |  |  |  | 83342.52 | 34.93
25 | 80238.02 |  |  |  |  | 80238.02 | 34.93
26 | 83462.3 |  |  |  |  | 83462.3 | 34.93
27 | 122041.82 |  |  |  |  | 122041.82 | 34.93
28 | 136223.91 |  |  |  |  | 136223.91 | 34.93
29 | 136040.2 |  |  |  |  | 136040.2 | 34.93
30 | 151578.44 |  |  |  |  | 151578.44 | 34.93
31 | 149112.73 |  |  |  |  | 149112.73 | 34.93
Загальний обсяг газу, м3 | 3983883.47 |  |  |  |  | 3983883.47 | 34.9137 | Столбец X не трогать, данные пересчитываются и переносятся из Паспорта!
31
| Начальник Сєвєродонецького ЛВУМГ |  | Головко Ю.О. |  | 01.08.2016р.
|  | Керівник підрозділу підприємства | прізвище | підпис | дата
| Начальник служби ГВ та М |  | Ісаєв В.С. |  | 01.08.2016р.
|  | Керівник служби, відповідальної за облік газу | прізвище | підпис | дата