## Паспорт
ПАТ "УКРТРАНСГАЗ"
Філія "УМГ"ХАРКІВТРАНСГАЗ"
Сєвєродонецьке ЛВУМГ
Вимірювальна хіміко-аналітична лабораторія
Свідоцтво про атестацію № РЬ 089/2014 дійсне до 06.06.2017 р.
ПАСПОРТ ФІЗИКО-ХІМІЧНИХ ПОКАЗНИКІВ ПРИРОДНОГО ГАЗУ
переданого Сєвєродонецьким ЛВУМГ та прийнятого ПАТ "Луганськгаз" по ГРС Сєвєродонецьк
з газопроводу Луганськ-Лисичанск-Рубіжне за період з 01.07.2016р. по 31.07.2016р.
Число місяця | Компонентний склад , % мол. | [11 empty] | Фізико-хімічні показники газу, при 20 ºС, 101,325 кПа | [5 empty] | Температура точки роси вологи (Р = 3.92 МПа) | Температура точки роси вуглеводів, ºС | Маса механічних домішок, г/100м3 | Масова концентрація меркаптанової сірки, г/м3 | Масова концентрація сірководню, г/м3
| метан C₁ | етан C₂ | пропан С₃ | ізо-бутан i-C₄ | н-бутан н C₄ | нео-пентан нео-C₅ | ізо-пентан i-C₅ | н-пентан н-C₅ | гексани та вищі C₆+ | Кисень О₂ | азот N₂ | діоксид вуглецю CO₂ | Густина, кг/м3 | Теплота згоряння нижча, МДж/м3(кВт⋅год/м3) | Теплота зоряння нижча кКал/м³ | Теплота згоряння вища, МДж/м3 (кВт⋅год/м3) | Теплота згоряння вища кКал/м³ | Число Воббе вище, МДж/м3 (кВт⋅год/м3)
1 | [23 empty] | 0
2 | [23 empty] | 0
3 | [23 empty] | 0
4 | 92.4084 | 4.1276 | 0.9795 | 0.1311 | 0.2166 | 0.0093 | 0.0743 | 0.0591 | 0.1128 | 0.0093 | 1.58 | 0.292 | 0.728 | 34.95 | 8348 | 38.7 | 9244 | 49.78 | -7.5 | -6.3 | відс. | 0.006 | 0.0001 | 100 | ОК
5 | [23 empty] | 0
6 | [23 empty] | 0
7 | [23 empty] | 0
8 | [23 empty] | 0
9 | [23 empty] | 0
10 | [23 empty] | 0
11 | [23 empty] | 0
12 | 92.1791 | 4.082 | 0.9899 | 0.1322 | 0.2196 | 0.0077 | 0.076 | 0.0609 | 0.1319 | 0.0096 | 1.7144 | 0.3967 | 0.7305 | 34.9 | 8335 | 38.64 | 9229 | 49.62 | [5 empty] | 100 | ОК
13 | [23 empty] | 0
14 | [23 empty] | 0
15 | [23 empty] | 0
16 | [23 empty] | 0
17 | [23 empty] | 0
18 | [23 empty] | 0
19 | [23 empty] | 0
20 | [23 empty] | 0
21 | 88.0267 | 2.9849 | 1.3809 | 0.204 | 0.3636 | 0.0028 | 0.1228 | 0.0952 | 0.0935 | 0.0107 | 3.6658 | 3.0489 | 0.7737 | 33.47 | 7994 | 37.05 | 8849 | 46.23 | [5 empty] | 99.9998
22 | [23 empty] | 0
23 | [23 empty] | 0
24 | [23 empty] | 0
25 | [23 empty] | 0
26 | [23 empty] | 0
27 | 87.9723 | 3.1404 | 1.486 | 0.2173 | 0.3968 | 0.004 | 0.1158 | 0.0943 | 0.1153 | 0.01 | 3.7304 | 2.7174 | 0.7736 | 33.71 | 8052 | 37.33 | 8912 | 46.56 | -8.5 | -7.1 |  |  |  | 100 | ОК
28 | [23 empty] | 0
29 | [23 empty] | 0
30 | [23 empty] | 0
31 | [23 empty] | 0
| Начальник Сєвєродонецького ЛВУМГ | [12 empty] | Ю.О.Головко | [6 empty] | 2016-07-31
|  | Підрозділу підприємства, якому підпорядкована ВХАЛ | [8 empty] | підпис |  |  | прізвище | [7 empty] | дата
| Інженер ВХАЛ | [12 empty] | М.О.Єрьоменко | [6 empty] | 2016-07-31
|  | ВХАЛ, де здійснювались аналізи газу | [8 empty] | підпис |  |  | прізвище | [7 empty] | дата
- червоним виділено Зразок для введення своїх даних

## Додаток
ПАТ "УКРТРАНСГАЗ"
Філія УМГ"Харківтрансгаз"
Сєвєродонецьке ЛВУМГ
Додаток до Паспорту фізико-хімічних показників природного газу
переданогоСєвєродонецьким ЛВУМГ та прийнятого ПАТ "Луганськгаз" по ГРС м.Сєвєродонецьк нитка город, СХК-1, Лисичанськ
з газопроводу Луганськ-Лисичанск-Рубіжне за період з 01.07.2016р. по 31.07.2016р.
Число місяця | Обсяг газу, переданого за добу, м3 | [5 empty] | Загальний обсяг газу, м3 | Теплота згоряння ниижа, (за поточну добу та середньозважене значення за місяць) МДж/м3
| ГРС Сєвєродонецьк город | ГРС Сєвєродонецьк СХК-1 | ГРС Сєвєродонецьк Лисичанськ
1 | 23731.41 | 13215.19 | 56084.87 |  |  |  | 93031.47 | 34.95 | Если в первом числе месяца у нас не было измерения ФХП, то в X15 вводим последнее значение Теплоты сгорания низшей вручную из прошлого месяца!
2 | 22928.04 | 11353.15 | 56087.75 |  |  |  | 90368.94 | 34.95
3 | 24604.46 | 8149.61 | 54940 |  |  |  | 87694.07 | 34.95
4 | 23571.06 | 11199.52 | 54904.91 |  |  |  | 89675.49 | 34.95
5 | 24664.4 | 12779.24 | 56463.87 |  |  |  | 93907.51 | 34.95
6 | 24370.02 | 12368.54 | 54963.52 |  |  |  | 91702.08 | 34.95
7 | 24263 | 11814.7 | 53482.25 |  |  |  | 89559.95 | 34.95
8 | 24317.29 | 12053.45 | 54963.58 |  |  |  | 91334.32 | 34.95
9 | 24553.78 | 9962.93 | 55639.82 |  |  |  | 90156.53 | 34.95
10 | 26970.85 | 8247.9 | 55617.02 |  |  |  | 90835.77 | 34.95
11 | 26005.97 | 9435.63 | 55581.13 |  |  |  | 91022.73 | 34.95
12 | 24660.6 | 10971.16 | 54528.14 |  |  |  | 90159.9 | 34.9
13 | 25085.12 | 11470.73 | 54855.41 |  |  |  | 91411.26 | 34.9
14 | 24811.65 | 11991.19 | 53555.29 |  |  |  | 90358.13 | 34.9
15 | 23331.78 | 11982.51 | 53446.73 |  |  |  | 88761.02 | 34.9
16 | 23164.3 | 9677.11 | 30669.58 |  |  |  | 63510.99 | 34.9
17 | 24469.21 | 8372 | 30779.04 |  |  |  | 63620.25 | 34.9
18 | 23587.61 | 10015.49 | 52015.54 |  |  |  | 85618.64 | 34.9
19 | 24627.13 | 12701.67 | 56367.96 |  |  |  | 93696.76 | 34.9
20 | 25622.41 | 12512.41 | 58523.11 |  |  |  | 96657.93 | 34.9
21 | 24592.77 | 12594.71 | 56930.59 |  |  |  | 94118.07 | 33.47
22 | 25232.78 | 13664.25 | 58503.91 |  |  |  | 97400.94 | 33.47
23 | 26075.14 | 10946.3 | 56851.73 |  |  |  | 93873.17 | 33.47
24 | 30154.74 | 9207.11 | 56168.86 |  |  |  | 95530.71 | 33.47
25 | 26427.96 | 12056.43 | 55925.25 |  |  |  | 94409.64 | 33.47
26 | 25401.46 | 12875.7 | 56826.1 |  |  |  | 95103.26 | 33.47
27 | 25295.06 | 11919.33 | 57344 * |  |  |  | 94558.39 | 33.71
28 | 24849.61 | 12638.94 | 57039.21 |  |  |  | 94527.76 | 33.71
29 | 23839.55 | 12854.15 | 56927.37 |  |  |  | 93621.07 | 33.71
30 | 23841.13 | 10849.66 | 55310.93 |  |  |  | 90001.72 | 33.71
31 | 26652.16 | 8563.92 | 55603.31 |  |  |  | 90819.39 | 33.71
Загальний обсяг газу, м3 | 771702.45 | 348444.63 | 1676900.77 |  |  |  | 2797047.86 | 34.429 | Столбец X не трогать, данные пересчитываются и переносятся из Паспорта!
31
* - перерахунок обсягів газу, згідно акту
| Начальник Сєвєродонецького ЛВУМГ |  |  | Головко Ю.О. |  | 2016-08-01
|  | Керівник підрозділу підприємства |  | прізвище | підпис | дата
| Начальник служби ГВ та М |  |  | Ісаєв В.С. |  | 2016-08-01
|  | Керівник служби, відповідальної за облік газу |  | прізвище | підпис | дата